## old_bom
Description | Designator | Footprint | K3 No. | VALUE | Quantity
CAP,CER,100nF,10%,50V,X7R,0603 | C1, C5, C6, C16, C33, C36, C39, C65, C66, C72, C75, C86, C92, C106, C149, C152 | CAPC-0603 | 1.1.1.01.02.025-GJ | 100nF | 16
CAP,CER,1nF,5%,50V,C0G,0603 | C2, C8, C12, C15, C30, C97, C112, C113 | CAPC-0603 | 1.1.1.01.02.003 | 1nF | 8
CAP,CER,10nF,10%,50V,X7R,0603 | C3, C4, C7, C13, C23, C32, C54, C61, C130 | CAPC-0603 | 1.1.1.01.02.002 | 10nF | 9
CAP,CER,100nF,10%,16V,X7R,0402 | C9, C26, C27, C28, C41, C43, C47, C48, C49, C50, C52, C77, C78, C80, C91, C100, C102, C103, C105, C107, C111, C116, C117, C118, C119, C120, C121, C122, C123, C124, C125, C128, C129, C155, C157, C159, C161, C162, C165, C195, C198, C200, C310, C312, C313 | CAPC-0402 | 1.1.1.01.02.168 | 100nF | 45
CAP,ELEC,47uF,20%,50V,D6*L7 | C10, C18, C35, C151 | CAPAE-6*6 | 1.1.1.01.02.070 | 47uF | 4
CAP,CER,4.7uF,10%,50V,X7R,1206 | C11, C87, C88, C89 | CAPC-1206 | 1.1.1.01.02.059 | 4.7uF | 4
| C14 | CAPC-0603 |  | DNP | 1
CAP,CER,100pF,10%,16V,X7R,0603 | C17 | CAPC-0603 | 1.1.1.01.02.035GJ | 100pF | 1
CAP,CER,470nF,10%,16V,X7R,0603 | C19 | CAPC-0603 | 1.1.1.01.02.172 | 470nF | 1
CAP,CER,1nF,5%,50V,C0G,0603 | C20 | CAPC-0603 | 1.1.1.01.02.003 | 1nF | 1
CAP,CER,1uF,10%,50V,X7R,0603 | C21 | CAPC-0603 | 1.1.1.01.02.124 | 1uF | 1
CAP,CER,10nF,10%,50V,X7R,0603 | C24, C25, C85 | CAPC-0402 | 1.1.1.01.02.002 | DNP | 3
CAP,CER,2.2uF,10%,16V,X7R,0402 | C29, C101, C104, C126, C127, C158, C160, C168, C199 | CAPC-0402 | 1.1.1.01.02.187 | 2.2uF | 9
CAP,CER,10nF,10%,100V,X7R,0805 | C31, C45, C60, C98 | CAPC-0805 | 1.1.1.01.02.048-GJ | 10nF | 4
CAP,CER,22pF,5%,50V,NPO,0402 | C34 | CAPC-0402 | 1.1.1.01.02.130 | 22pF | 1
CAP,CER,10uF,10%,50V,X7R,1206 | C37, C38, C53, C79, C90, C93, C94, C95 | CAPC-1206 | 1.1.1.01.02.171 | 10uF | 8
CAP CER,1uF,10%,16V,X5R,0402 | C40 | CAPC-0402 | 1.1.1.01.02.139 | 1uF | 1
CAP,CER,10uF,20%,6.3V,X5R,0402 | C42 | CAPC-0402 | 1.1.1.01.02.204 | 10uF | 1
CAP,CER,1uF,10%,10V,X5R,0402 | C44, C46, C51 | CAPC-0402 | 1.1.1.01.02.169 | 1uF | 3
CAP CER,100pF,5%,100V,COG,0603 | C55, C58 | CAPC-0603 | 1.1.1.01.02.115 | 100pF | 2
CAP,CER,4.7nF,10%,50V,X7R,0603 | C56 | CAPC-0603 | 1.1.1.01.02.027 | 4.7nF | 1
CAP,CER,100nF,10%,50V,X7R,0603 | C57, C59, C133 | CAPC-0402 | 1.1.1.01.02.025-GJ | 100nF | 3
CAP,CER,100nF,10%,100V,X7R,0805 | C62, C63, C64 | CAPC-0805 | 1.1.1.01.02.014-SX | 100nF | 3
CAP,ELEC,220uF,20%,50V,D10*L10 | C67 | CAPAE-10*10 | 1.6.1.01.003.004 | 220uF | 1
CAP,CER,10uF,20%,10V,X5R,0603 | C68, C69, C70, C71, C74, C2104 | CAPC-0603 | 1.1.1.01.02.164 | 10uF | 6
CAP,CER,22uF,10%,25V,X7R,0805 | C76 | CAPC-0805 | 1.1.1.01.02.154 | 22uF | 1
CAP,CER,2.2uF,10%,50V,X7R,0805 | C81, C82, C83, C84, C132 | CAPC-0805 | 1.1.1.01.02.158 | 2.2uF | 5
CAP,CER,1nF,10%,100V,X7R,0805 | C96 | CAPC-0805 | 1.1.1.01.02.053-SX | 1nF | 1
cap,22.00uF,+/-20%,6.3V,X5R,C0603 | C99, C108, C109, C110, C2103, C2108, C2114, C2116, C2124, C2125 | CAPC-0603 |  |  | 10
cap,100.00nF,+/-10%,10V,X5R,C0402, cap,100.00nF,+/-10%,6.3V,X5R,C0402, cap,100.00nF,+/-10%,16V,X5R,C0402 | C115, C136, C138, C139, C142, C145, C146, C147, C148, C150, C1002, C1003, C1004, C1005, C1008, C1009, C1010, C1011, C1100, C1103, C1104, C1105, C1108, C1201, C1202, C1203, C1204, C1205, C1206, C1300, C1400, C1401, C1402, C1500, C1701, C1702, C1703, C1704, C1800, C1801, C1802, C1903, C1904, C1905, C1906, C1908, C1910, C1911, C1912, C1913, C1914, C1919, C1920, C1921, C1922, C1923, C1924, C1925, C1926, C1927, C1928, C1929, C1930, C1931, C1932, C1934, C1935, C1936, C1937, C1938, C1939, C1940, C1941, C1945, C1946 | C0402 |  |  | 75
CAP,CER,1nF,5%,50V,NPO,0402 | C131, C140, C153 | CAPC-0402 | 1.1.1.01.02.132 | 1nF | 3
CAP,CER,18pF,1%,25V,X5R,0603 | C134, C135 | CAPC-0603 | 1.1.1.01.02.175 | 18pF | 2
Did Not Place. | C137, C1915 | C0402 |  |  | 2
cap,1.00uF,+/-10%,10V,X5R,C0402 | C141, C1901 | C0402 |  |  | 2
cap,4.70uF,+/-10%,6.3V,X5R,C0402 | C143, C144, C169, C170, C1001, C1007, C1902, C1942 | C0402 |  |  | 8
CAP,CER,4.7uF,10%,10V,X5R,0603 | C154, C156 | CAPC-0603 | 1.1.1.01.02.162 | 4.7uF | 2
CAP,CER,33nF,10%,50V,X7R,0402 | C163, C164, C166, C167 | CAPC-0402 | 1.1.1.01.02.177 | 33nF | 4
CAP,CER,10pF,10%,16V,X7R,0402 | C281, C282, C2130, C2132 | CAPC-0402 | 1.1.1.01.02.186 | 10pF | 4
CAP,CER,10nF,10%,50V,X7R,0402 | C283 | CAPC-0402 | 1.1.1.01.02.133 | 10nF | 1
cap,10.00uF,+/-10%,6.3V,X5R,C0603 | C1000, C1006 | C0603 |  |  | 2
cap,22.00pF,+/-2%,50V,C0G,C0402 | C1101, C1102 | C0402 |  |  | 2
cap,4.70uF,+/-10%,10V,X5R,C0603 | C1200 | C0603 |  |  | 1
CAP,CER,100nF,10%,6.3V,X5R,0201 | C1601, C1602 | CAPC-0201 | 1.1.1.01.02.159 | 100nF | 2
cap,100.00pF,+/-10%,50V,C0G,C0402 | C1700 | C0402 |  |  | 1
cap,100.00nF,+/-10%,6.3V,X5R,C0402, cap,1.00nF,+/-10%,50V,X5R,C0402 | C1909, C1933 | C0402 |  |  | 2
cap,22.00uF,+/-20%,6.3V,X5R,C0603 | C1916, C1917, C1918 | C0603 |  |  | 3
cap,1.00uF,+/-10%,6.3V,X5R,C0402, cap,1.00uF,+/-10%,10V,X5R,C0402 | C2100, C2102, C2105, C2106, C2109, C2111, C2112, C2113, C2117, C2118, C2119, C2120, C2121, C2122, C2123, C2126, C2128, C4100 | CAPC-0402 |  |  | 18
cap,10.00uF,+/-10%,6.3V,X5R,C0603 | C2107, C2115 | CAPC-0603 |  |  | 2
cap,2.20uF,+/-10%,10V,X5R,C0402, cap,2.20uF,+/-10%,6.3V,X5R,C0402 | C2134, C2135, C2136, C2137, C2138 | CAPC-0402 |  |  | 5
cap,100.00nF,+/-10%,25V,X5R,C0402, cap,100.00nF,+/-10%,6.3V,X5R,C0402, cap,100.00nF,+/-10%,10V,X5R,C0402 | C2139, C2141, C2143, C4102, C4103, C4105, C4107, C4108 | CAPC-0402 |  |  | 8
cap,4.70uF,+/-10%,6.3V,X5R,C0402 | C4101, C4104 | CAPC-0402 |  |  | 2
D,SCH,3A,100V,1,DO-214AA(HSMB) | D1, D12 | DIOC-5.2*2.6 | 1.1.1.01.03.053, 1.1.1.01.03.053A | SK310B | 2
D,SW,1,200mA,250V,1,SOD323/HIGH-VOLTAGE | D2, D6, D7, D10, D11, D13 | SOD-2.5*0.95 | 1.1.1.01.05.113 | BAS21HT1G | 6
D,SW,1,100mA,25V,1X2DFN-2P/HIGH-SPEED | D4 | X2DFN-2 | 1.1.1.01.03.112 | SM0130MB | 1
D,RECT,1A,1000V,1,SMA-W | D5 | DIOC-5.2*2.6 | 1.1.1.01.03.013A | M7-01-W001 | 1
D,RECT,3A,1000V,1，DO-214AB(SMC) | D8, D9 | DIOC-8*6 | 1.1.1.01.03.102 | SS36 | 2
Data Matrix Area | DM, DM1 | DM-10*10 |  |  | 2
FBEAD,350mR,600R@100MHz,25%,400mA,0603, F BEAD,350mR,600R@100MHz,25%,400mA,0603 | FB1, FB2, FB3, FB4, FB5, FB7, FB10, FB11, FB12, FB13, FB14, FB15, FB16, FB17, FB18, FB19, FB20, FB23, FB24, FB25, FB26, FB27 | FBC-0603 | 1.1.1.01.09.015 | 600R | 22
F BEAD,1250mR,1kΩ@100MHz,25%,250mA,0402 | FB6, FB8, FB9, FB21, FB22 | RESC-0402 | 1.1.1.01.09.101 | 1kΩ | 5
Fidicial Mark | FM1, FM2, FM3, FM4 | MARK-2L |  |  | 4
CON,HSD,4-PIN | J1 | D4S10E-40MA5 | 1.1.1.02.14.148 | 1107042500（D4S11M-40MA5-D） | 1
CON FPC,60P,1R,0.5MM,SMT/LOWER,FLIP | J2 | FPCC-0.5P-34.1*6.1-60-CW | 1.1.1.01.07.060 | IMSA-12001S-60B-GFN1 | 1
CON,HSC,4-PIN | J3 | CONN-HSC-4 | 1.1.1.02.14.121 | TAK-A4LMD | 1
IND,PWR,22uH,3.3A,7.7*7.2 | L1 | INDC7.7*7.2 | 1.1.1.01.09.042 | 22uH | 1
IND,PWR,4.7uH,6A,7*6.6 | L2 | INDC7.2*6.6 | 1.1.1.01.09.049 | 4.7uH | 1
IND,PWR,15uH@100KHz,20%,2.83A,10.5*10.3 | L3 | INDM-10.5*10.3 | 1.1.1.01.09.012 | 15uH | 1
TDK PWR 700Ω@100MHz 20% 4A 7.0*6.0 | L4 | PMF7060 | 1.1.1.01.09.052A | ACM7060-701-2PL | 1
IND,CHOCK,90R@100MHz,25%,330mA,2.0*1.2*1.0 | L5, L6, L12, L13, L14, L16, L17, L18, L19, L20, L21, L22 | INDC-CHOKE-0805 | 1.1.1.01.09.035 | 90R | 12
IND,PWR,0.47uH,6A,2.5*2.0 | L7, L8, L9, L10, L11 | INDC-2.5*2 | 1.1.1.01.09.091 | 0.47uH | 5
TDK PWR 800Ω@100MHz 20% 2A 4.5*3.2 | L15 | PMF4532 | 1.1.1.01.09.077 | ACM4532-801-2PL | 1
Header, 3-Pin | P1 | HDR1X3 |  |  | 1
Header, 3-Pin, Dual row | P2 | HDR2X3 |  |  | 1
MOSFET,P,11A,55V,175mR,1,TO-252AA(DPAK) | Q1 | TO-2.29P-10*6.6-3 | 1.1.1.01.03.118 | YJD18GP10A | 1
MOSFET,N,115mA,60V,7.5R,SOT23 | Q2, Q3, Q7, Q8 | SOT-0.95P-2.9*2.4-3-L | 1.1.1.01.03.071 | 2N7002 | 4
BIP,PNP,500mA,150V,1,SOT-23(TO-236)/HIGH-VOLTAGE | Q4 | SOT-0.95P-2.9*2.4-3-L | 1.6.1.01.004.003 | MMBT5401LT1G | 1
RES,GEN,150R,5%,250mW,1206 | R1 | RESC-1206 | 1.1.1.01.01.034 | DNP | 1
RES,GEN,91K,1%,62.5mW,0603, RES,GEN,1K,5%,100mW,0402, [NoValue] | R2, R4, R11 | RESC-0603 | 1.1.1.01.01.366, 1.1.1.01.01.064GJ, 1.1.1.01.01.511 | 150K_1%, 1K_5%, 270R | 3
RES,GEN,10K,5%,100mW,0603 | R3 | RESC-0603 | 1.1.1.01.01.065 | 10K | 1
RES,GEN,10K,1%,100mW,0603, RES,GEN,200K,1%,100mW,0603, RES,GEN,20K,1%,100mW,0603 | R5, R21, R80, R100, R106 | RESC-0603 | 1.1.1.01.01.221-GJ, 1.1.1.01.01.266, 1.1.1.01.01.529 | 10K_1%, 200K, 20K_1% | 5
RES,GEN,1.5K,1%,100mW,0603 | R6 | RESC-0603 | 1.1.1.01.01.268 | 1.5K | 1
RES,GEN,1K,5%,100mW,0402 | R7, R15, R17, R77 | RESC-0603 | 1.1.1.01.01.064GJ, 1.1.1.01.01.321 | 1K_5%, DNP | 4
RES,GEN,44.2kΩ,1%,62.5mW,0402 | R8 | RESC-0402 | 1.1.1.01.01.506 | 44.2kΩ | 1
RES,GEN,100K,5%,100mW,0603 | R9, R10 | RESC-0603 | 1.1.1.01.01.139-GJ | 100K | 2
RES,GEN,60.4K,1%,100mW,0603 | R12 | RESC-0603 | 1.1.1.01.01.276 | 12K_1% | 1
RES,GEN,10R,5%,62.5mW,0603 | R13 | RESC-0603 | 1.1.1.01.01.307 | 10R | 1
RES,GEN,2K,1%,100mW,0603 | R14 | RESC-0603 | 1.1.1.01.01.159-GJ-jingmi | 2K | 1
RES MF 47K 1/16W 1% AEC-Q200 0402 | R16 | RESC-0402 | 1.1.1.01.01.314 | 1% | 1
RES,GEN,56K,1%,62.5mW,0603 | R18, R40, R51, R56, R57, R66, R83, R85, R90, R92, R96, R99 | RESC-0603 | 1.1.1.01.01.294 | 56K | 12
RES MF 100 OHM 1/2W 1% 1206 | R19 | RESC-1206 | 1.1.1.01.01.033GJ | 100R | 1
RES,GEN,0R,5%,62.5mW,0402 | R20, R22, R33, R41, R75, R76, R84, R89, R114, R128, R130, R131, R137, R138, R139, R294 | RESC-0402 | 1.1.1.01.01.309 | 0R, DNP | 16
RES MF 10K 1/16W 5% 0402, RES,GEN,10K,5%,62.5mW,0402, 通用厚膜电阻,10K,+/-5%,R0402,1/16W. | R23, R113, R124, R2112, R2119 | RESC-0402 | 1.1.1.01.01.290, [NoParam] | 10K_5%, 10K, [NoParam] | 5
RES,GEN,1K,5%,62.5mW,0402 | R24, R42, R47, R71, R86, R88, R122, R125, R132 | RESC-0402 | 1.1.1.01.01.321, 1.1.1.01.01.532 | 1K, 1.3K | 9
RES,GEN,1.5K,5%,62.5mW,0402 | R25 | RESC-0402 | 1.1.1.01.01.319 | 1.5K | 1
RES,GEN,0R,5%,100mW,0603 | R26, R27, R49, R53 | RESC-0603 | 1.1.1.01.01.269 | 0R | 4
RES,GEN,200K,1%,62.5mW,0402, RES,GEN,200kΩ,1%,62.5mW,0402 | R28, R43, R118 | RESC-0402 | 1.1.1.01.01.498 | 200K, 200KΩ | 3
RES,GEN,100K,5%,62.5mW,0402 | R29, R30, R44, R103, R129 | RESC-0402 | 1.1.1.01.01.313 | 100K | 5
RES,GEN,3.92kΩ,1%,100mW,0603 | R31 | RESC-0603 | 1.1.1.01.01.469 | 3.92KΩ | 1
RES,GEN,73.2K,1%,100mW,0603 | R32 | RESC-0603 | 1.1.1.01.01.255 | 73.2K | 1
RES,GEN,200R,1%,250mW,1206 | R34, R35 | RESC-1206 | 1.1.1.01.01.036-GJ | 200R | 2
RES,GEN,2.2kΩ,1%,62.5mW,0402 | R36, R37, R38, R39, R67, R68, R81, R82, R116, R117 | RESC-0402 | 1.1.1.01.01.432 | 2.2KΩ | 10
RES,GEN,2K,1%,100mW,0603 | R45 | RESC-0603 | 1.1.1.01.01.159-GJ-jingmi | 2K | 1
RES,GEN,10K,5%,62.5mW,0402 | R46, R72, R104, R107, R109, R110, R112, R123 | RESC-0402 | 1.1.1.01.01.290, 1.1.1.01.01.320 | 10K, 12K | 8
RES,GEN,10K,1%,100mW,0603 | R48 | RESC-0603 | 1.1.1.01.01.221-GJ | 10K | 1
RES,GEN,60.4R,1%,250mW,1206 | R50, R52 | RESC-1206 | 1.1.1.01.01.089 | 60.4R | 2
RES,GEN,1K,5%,100mW,0603 | R54 | RESC-0603 | 1.1.1.01.01.064-GJ | 1K | 1
RES,GEN,2.2K,5%,250mW,1206 | R55, R58, R65, R79, R91, R93, R95 | RESC-1206 | 1.1.1.01.01.151 | 2.2K | 7
RES,GEN,107K,1%,,0402 | R59 | RESC-0402 | 1.1.1.01.01.386 | 107K | 1
RES,GEN,10k,1%,62.5mW,0402 | R60, R61, R101, R134, R135, R136, R140, R141, R142, R283, R284, R288 | RESC-0402 | 1.1.1.01.01.392 | NC, 10K, DNP | 12
RES,GEN,100R,1%,62.5mW,0402 | R62 | RESC-0402 | 1.1.1.01.01.315 | 100R | 1
RES,GEN,182K,1%,,0402 | R63 | RESC-0402 | 1.1.1.01.01.504 | 182K | 1
RES,GEN,1M,5%,100mW,0603 | R64, R98 | RESC-0603 | 1.1.1.01.01.166-GJ | 1M | 2
RES,GEN,31.6K,1%,,0402 | R69 | RESC-0402 | 1.1.1.01.01.387 | 31.6K | 1
RES,GEN,4.7K,5%,62.5mW,0402 | R70, R155, R156, R313, R314 | RESC-0402 | 1.1.1.01.01.311 | 4.7K | 5
RES,GEN,0R,5%,62.5mW,0402, 通用厚膜电阻,0R,+/-5%,R0402,1/16W. | R73, R2105, R2114, R2115, R2117, R2118, R2120, R2121, R2122 | RESC-0402 | 1.1.1.01.01.309, [NoParam] | 0R, [NoParam] | 9
RES,GEN,1MR,1%,62.5mW,0402 | R78 | RESC-0402 | 9 | 1MR | 1
RES,GEN,4.3kΩ,1%,62.5mW,0402 | R87, R127 | RESC-0402 | 1.1.1.01.01.419, 1.1.1.01.01.385 | 4.3KΩ, 1.6KΩ | 2
RES,GEN,4.7K,5%,100mW,0603 | R94 | RESC-0603 | 1.1.1.01.01.104-GJ | 4.7K | 1
RES,GEN,330R,5%,1W,2512 | R97, R102 | RESC-2512 | 1.1.1.01.01.211 | 330R | 2
RES,GEN,100K,1%,100mW,0603 | R105 | RESC-0603 | 1.1.1.01.01.259 | 100K | 1
RES,GEN,6.04K,1%,100mW,0603 | R111 | RESC-0603 | 1.1.1.01.01.121GJ | 6.04K | 1
RES,GEN,1M,1%,62.5mW,0603 | R115 | RESC-0603 | 1.1.1.01.01.301 | 1M | 1
RES,GEN,1R,5%,100mW,0603 | R119, R120 | RESC-0603 | 1.1.1.01.01.063 | 1R | 2
通用厚膜电阻,10K,+/-5%,R0402,1/16W. | R126, R1905 | R0402 |  |  | 2
RES,GEN,45.3kΩ,1%,62.5mW,0402 | R133 | RESC-0402 | 1.1.1.01.01.472 | 45.3KΩ | 1
RES,GEN,22R,1%,62.5mW,0402 | R147, R148, R316, R318 | RESC-0402 | 1.1.1.01.01.312 | 22R | 4
通用厚膜电阻,33R,+/-5%,R0402,1/16W. | R1100 | R0402 |  |  | 1
通用厚膜电阻,0R,+/-5%,R0402,1/16W. | R1110 | R0402 |  |  | 1
通用厚膜电阻,22R,+/-5%,R0402,1/16W. | R1301, R1808, R1809, R1810, R1811, R1812, R1813 | R0402 |  |  | 7
通用厚膜电阻,133R,+/-1%,R0402,1/16W. | R1400 | R0402 |  |  | 1
通用厚膜电阻,1R,+/-1%,R0603,1/10W. | R1401, R1702, R1703 | R0603 |  |  | 3
厚膜低阻值电阻,0R1,+/-1%,R0603,1/10W. | R1402, R1403 | R0603 |  |  | 2
通用厚膜电阻,2K,+/-1%,R0402,1/16W. | R1608, R1701 | R0402 |  |  | 2
通用厚膜电阻,240R,+/-1%,R0402,1/16W. | R1900, R1901 | R0402 |  |  | 2
通用厚膜电阻,1K,+/-1%,R0402,1/16W. | R1904, R1906 | R0402 |  |  | 2
通用厚膜电阻,49R9,+/-1%,R0402,1/16W. | R1908, R1909 | R0402 |  |  | 2
通用厚膜电阻,100R,+/-5%,R0402,1/16W. | R2100, R2101 | RESC-0402 |  |  | 2
RES,GEN,68K,1%,62.5mW,0402 | R2102 | RESC-0402 | 1.1.1.01.01.371 | 68K | 1
通用厚膜电阻,120K,+/-1%,R0402,1/16W. | R2103 | RESC-0402 |  |  | 1
通用厚膜电阻,2K2,+/-5%,R0402,1/16W. | R2108, R2110 | RESC-0402 |  |  | 2
通用厚膜电阻,110K,+/-1%,R0402,1/16W. | R2113 | RESC-0402 |  |  | 1
通用厚膜电阻,49.9K,+/-1%,R0402,1/16W. | R2116 | RESC-0402 |  | 49.9k | 1
RES,NET,33R,5%,62.5mW,0402_4 | RN1, RN4, RN5 | RESCA-0.5P-0402-8 | 1.1.1.01.01.324 | 33R | 3
| SC1, SC2, SC3, SC4 | SHIELD_CAN_CLIP$2F$PTV0703B |  | SC / PTV0703B 屏蔽夹 | 4
| SC9, SC10, SC11, Z型金属弹片1, Z型金属弹片2, Z型金属弹片3, Z型金属弹片4 | Z-shrapnel | 1.1.2.276.009 | Z型金属弹片 | 7
SPEAKER,94dB,400Hz-10KHz,50R,34MM | SPK1 | SPK-3P-36*15.9 | 1.1.1.02.09.027 | UGSP3750-06 | 1
TVS,5.0V,80W,2,SOD-923, TVS,3.3V,300mW,2,SOD-923 | TVS1, TVS2, TVS3, TVS4, TVS5, TVS6, TVS7, TVS8, TVS9, TVS10 | SOD-1*0.6 | 1.1.1.01.03.073 | ESD9B5.0ST5G, SZESD9101P2T5G(ON Semi) | 10
MPQ3367GR–AEC1-Z | U1 | QFN-0.5P-4*4_HS-24N |  |  | 1
IC ,MPQ4323GDE-AEC1-Z | U2 | QFN12_MPQ4323_MNP |  |  | 1
| U3 | QFN-0.4P-7.5*7.5-64_HS |  |  | 1
B1M family 32-bit ARM Cortex-M33 MCU with 1M pflash, 256K dflash and 128K SRAM, LQFP-64 package | U4 | LQFP64_10X10 |  |  | 1
IC,Translator,2-bit bidirectional low voltage,TSSOP8 | U5, U15 | SOP-0.65P-3*4.9-8 | 1.1.1.01.05.170 | GTL2002DP | 2
IC FPD-Link III,CSI-2,WQFN64 | U6 | QFN-0.5P-9*9-64-EPAD | 1.1.1.01.05.299 | DS90UB940-Q1 | 1
IC,CAN Tranceiver,High-speed/Standby mode,SO8 | U7 | SOIC-1.27P-6*5-8 | 1.1.1.01.05.255 | TCAN1042DRQ1 | 1
IC,RTC,±5*10E-6,QFN10/with Temperature Compensation | U8 | QFN-0.7P-3.2*2.5-10 | 1.1.1.01.05.208A | INS5609 | 1
MPQ20051DQ-AEC1 | U9, U1902 | QFN-0.65P-3.0*3.0-8 |  | MPQ20051DQ-AEC1 | 2
IC,LEVEL SHIFTER/BUFFER,SOT-353 | U11, U12, U13, U14, U19, U20 | SOT-0.65P-2*2.1-5 | 1.1.1.01.05.261 | NLVVHC1GT126DF1G | 6
| U16 | QFN-0.65P-3.0*3.0-8 |  |  | 1
IC,EEPROM,(2-wire) Serial EEPROM(I2C-bus),4Kbit,SOIC8 | U22 | SOIC-1.27P-6*5-8 | 1.1.1.01.05.307 | BR24G16FJ-3GTE2 | 1
ROCKCHIP SOC | U1000 | BGA418_14R00X14R00X1R24 |  |  | 1
| U1900, U1901 | FBGA96_14R00X11R00X1R20 |  |  | 2
| U2100 | QFN68_7R00X7R00X0R80_T |  |  | 1
IC MEM NAND FLASH 8GB 2.7-3.6V EMMC 1.7-1.95V AEC-Q100 FBGA153 | U4100 | FBGA153_0P5_11P5X13 | 1.1.1.01.05.404 | KLM8G1GEUF-B04Q057 | 1
CON,32P,2R,TE BLUE,TE BLUE-32 | X1 | CONN-TE BLUE-2137614-2-32 | 1.1.1.02.14.059 | 966658-2 /2137614-2 | 1
XTD Logo | XTD | XTD-LOGO |  |  | 1
XTAL,24MHz, ±10PPM,3.2*2.5 | Y1 | XTALC-3.2*2.5-4 | 1.1.1.01.08.017 | 24MHz | 1
XTAL,25MHz, ±10PPM,3.2*2.5 | Y2 | XTALC-3.2*2.5-4 | 1.1.1.01.08.029 | 25MHz | 1
无源晶振，24M，3225,±10ppm，8pF，Hosonic | Y1100 | CRY4_3R20X2R50X0R80 |  |  | 1
XTAL,32.768KHz,±10PPM,3.2*1.5*0.8 | Y2100 | XTALC-3.2*1.5-2 | 1.1.1.01.08.022 | 32.768KHz | 1
TVS,27V,225mW,2,SOT-23 | Z1, Z2 | SOT-0.95P-2.9*2.4-3-L | 1.1.1.01.03.015 | MMBZ27VCLT1G | 2