## Sheet1
变更类型 | 位号 | Description | Footprint | Quantity | K3 No. | Value
[*] 修改 | C11, C87, C88, C89 |  | [CAPC-1206] -> [1206-C]
[*] 修改 | C1101, C1102 | [cap,22.00pF,+/-2%,50V,C0G,C0402] -> [CAP,CER,18pF,10%,16V,X7R,0402] | [C0402] -> [0402-C] |  | [] -> [1.1.1.01.02.198] | [] -> [18pF]
[*] 修改 | C134, C135 |  | [CAPC-0603] -> [0603-C]
[*] 修改 | C14 |  | [CAPC-0603] -> [0603-C]
[*] 修改 | C154, C156 |  | [CAPC-0603] -> [0603-C]
[*] 修改 | C163, C164, C166, C167 |  | [CAPC-0402] -> [0402-C]
[*] 修改 | C17 |  | [CAPC-0603] -> [0603-C] |  | [1.1.1.01.02.035GJ] -> [1.1.1.01.02.035FH]
[*] 修改 | C21 |  | [CAPC-0603] -> [0603-C] |  | [1.1.1.01.02.124] -> [1.1.1.01.02.235]
[*] 修改 | C2107, C2115 | [cap,10.00uF,+/-10%,6.3V,X5R,C0603] -> [0603-10uF ±10% 10V] | [CAPC-0603] -> [0603-C] |  | [] -> [1.1.1.01.02.241] | [] -> [10uF]
[*] 修改 | C24, C25, C85 |  | [CAPC-0402] -> [0402-C] |  | [1.1.1.01.02.002] -> [1.1.1.01.02.133]
[*] 修改 | C281, C282, C2130, C2132 |  | [CAPC-0402] -> [0402-C]
[*] 修改 | C34 |  | [CAPC-0402] -> [0402-C]
[*] 修改 | C37, C38, C53, C79, C90, C93, C94, C95 |  | [CAPC-1206] -> [1206-C]
[*] 修改 | C40 |  | [CAPC-0402] -> [0402-C]
[*] 修改 | C42 |  | [CAPC-0402] -> [0402-C]
[*] 修改 | C55, C58 |  | [CAPC-0603] -> [0603-C]
[*] 修改 | C56 |  | [CAPC-0603] -> [0603-C]
[*] 修改 | C62, C63, C64 |  | [CAPC-0805] -> [0805-C]
[*] 修改 | C76 |  | [CAPC-0805] -> [0805-C]
[*] 修改 | C96 |  | [CAPC-0805] -> [0805-C]
[*] 修改 | FB6, FB8, FB9, FB21, FB22 |  | [RESC-0402] -> [0402-R]
[*] 修改 | J1 |  |  |  | [1.1.1.02.14.148] -> [1.1.1.01.14.008]
[*] 修改 | J2 | [CON FPC,60P,1R,0.5MM,SMT/LOWER,FLIP] -> [] | [FPCC-0.5P-34.1*6.1-60-CW] -> [P2532.64pin] |  | [1.1.1.01.07.060] -> [] | [IMSA-12001S-60B-GFN1] -> []
[*] 修改 | L1 |  |  |  | [1.1.1.01.09.042] -> [1.1.1.01.09.042A]
[*] 修改 | L3 |  |  |  | [1.1.1.01.09.012] -> [1.1.1.01.09.012A]
[*] 修改 | P1 |  | [HDR1X3] -> [HDR-2.54P-3]
[*] 修改 | P2 |  | [HDR2X3] -> [HDR-2.54P-3X2]
[*] 修改 | R1 |  | [RESC-1206] -> [1206-R]
[*] 修改 | R1100 | [通用厚膜电阻,33R,+/-5%,R0402,1/16W.] -> [RES,GEN,33R,5%,62.5mW,0402] | [R0402] -> [0402-R] |  | [] -> [1.1.1.01.01.310] | [] -> [33R]
[*] 修改 | R111 |  | [RESC-0603] -> [0603-R]
[*] 修改 | R119, R120 |  | [RESC-0603] -> [0805-R] |  |  | [1R] -> [1R DNP]
[*] 修改 | R12 | [RES,GEN,60.4K,1%,100mW,0603] -> [RES,GEN,12K,1%,100mW,0603] | [RESC-0603] -> [0603-R] |  |  | [12K_1%] -> [12K]
[*] 修改 | R13 |  | [RESC-0603] -> [0603-R]
[*] 修改 | R133 |  | [RESC-0402] -> [0402-R]
[*] 修改 | R14 | [RES,GEN,2K,1%,100mW,0603] -> [RES,GEN,1K,1%,100mW,0603] | [RESC-0603] -> [0603-R] |  | [1.1.1.01.01.159-GJ-jingmi] -> [1.1.1.01.01.163-GJ] | [2K] -> [1K]
[*] 修改 | R1400 |  | [R0402] -> [0402-R] |  | [] -> [1.1.1.01.01.526] | [] -> [133R]
[*] 修改 | R16 | [RES MF 47K 1/16W 1% AEC-Q200 0402] -> [RES,GEN,47K,5%,62.5mW,0402] | [RESC-0402] -> [0402-R] |  |  | [1%] -> [47K]
[*] 修改 | R19 |  | [RESC-1206] -> [1206-R]
[*] 修改 | R2102 | [RES,GEN,68K,1%,62.5mW,0402] -> [RES,GEN,82K,1%,62.5mW,0402] | [RESC-0402] -> [0402-R] |  | [1.1.1.01.01.371] -> [1.1.1.01.01.549] | [68K] -> [82K]
[*] 修改 | R2103 |  | [RESC-0402] -> [0402-R] |  | [] -> [1.1.1.01.01.496] | [] -> [120K]
[*] 修改 | R2108, R2110 | [通用厚膜电阻,2K2,+/-5%,R0402,1/16W.] -> [RES,GEN,2.2kΩ,1%,62.5mW,0402] | [RESC-0402] -> [0402-R] |  | [] -> [1.1.1.01.01.432] | [] -> [2.2KΩ]
[*] 修改 | R2113 |  | [RESC-0402] -> [0402-R] |  | [] -> [1.1.1.01.01.434] | [] -> [110K]
[*] 修改 | R2116 |  | [RESC-0402] -> [0402-R] |  | [] -> [1.1.1.01.01.425]
[*] 修改 | R25 |  | [RESC-0402] -> [0402-R]
[*] 修改 | R3 |  | [RESC-0603] -> [0603-R]
[*] 修改 | R31 |  | [RESC-0603] -> [0603-R]
[*] 修改 | R32 |  | [RESC-0603] -> [0603-R]
[*] 修改 | R34, R35 |  | [RESC-1206] -> [1206-R]
[*] 修改 | R50, R52 |  | [RESC-1206] -> [1206-R] |  |  | [60.4R] -> [60.4R DNP]
[*] 修改 | R59 |  | [RESC-0402] -> [0402-R]
[*] 修改 | R6 |  | [RESC-0603] -> [0603-R]
[*] 修改 | R63 |  | [RESC-0402] -> [0402-R]
[*] 修改 | R69 |  | [RESC-0402] -> [0402-R]
[*] 修改 | R78 |  | [RESC-0402] -> [0402-R] |  | [9] -> [1.1.1.01.01.349]
[*] 修改 | R8 |  | [RESC-0402] -> [0402-R]
[*] 修改 | R94 |  | [RESC-0603] -> [0603-R] |  | [1.1.1.01.01.104-GJ] -> [1.1.1.01.01.104GJ]
[*] 修改 | U1 |  |  |  | [] -> [1.1.1.01.05.555]
[*] 修改 | U1000 | [ROCKCHIP SOC] -> [] |  |  | [] -> [1.1.1.01.05.425]
[*] 修改 | U16 |  |  |  | [] -> [1.1.1.01.05.556]
[*] 修改 | U2 |  |  |  | [] -> [1.1.1.01.05.553]
[*] 修改 | U2100 |  |  |  | [] -> [1.1.1.01.05.426]
[*] 修改 | U3 |  |  |  | [] -> [1.1.1.01.05.427]
[*] 修改 | U4 |  |  |  | [] -> [1.1.1.01.05.489]
[*] 修改 | U4100 |  |  |  | [1.1.1.01.05.404] -> [1.1.1.01.05.486]
[*] 修改 | U7 |  |  |  | [1.1.1.01.05.255] -> [1.1.1.01.05.478]
[+] 新增
[+] 新增 | C1, C5, C6, C16, C19, C33, C36, C39, C65, C66, C72, C75, C86, C92, C106, C111, C114, C115, C152, C175, C176, C180, C181, C182 | CAP,CER,100nF,10%,50V,X7R,0603 | 0603-C | 24 | 1.1.1.01.02.025GJ | 100nF
[+] 新增 | C10, C18, C35 | CAP,ELEC,47uF,20%,50V,D6*L7 | CAPAE-6*6 | 3 | 1.1.1.01.02.070 | 47uF
[+] 新增 | C108, C110, C1000, C1008, C2103, C2108, C2114, C2116, C2124, C2125 | CAP,CER,22uF,20%,6.3V,X5R,0603 | 0603-C | 10 | 1.1.1.01.02.163 | 22uF
[+] 新增 | C1100, C1103, C1104, C1105, C1106, C1107, C1108, C1300, C1400, C1401, C1402, C1500, C1601, C1602, C1800, C1801, C1802, C2141, C4102, C4103, C4105, C4107, C4108 | cap,100.00nF,+/-10%,6.3V,X5R,C0402 | 0402-C | 23 | 1.1.1.01.02.168 | 100nF
[+] 新增 | C112, C113, C174 | CAP,CER,1nF,5%,50V,C0G,0603 | 0603-C | 3 | 1.1.1.01.02.003 | 1nF DNP
[+] 新增 | C131, C140, C3014, C3015, C3016, C3017, C3018 | CAP,CER,1nF,5%,50V,NPO,0402 | 0402-C | 7 | 1.1.1.01.02.132 | 1nF
[+] 新增 | C136, C138, C139, C145, C146, C147, C148, C150, C1002, C1003, C1004, C1005, C1006, C1010, C1011, C1012, C1013, C1014, C1201, C1202, C1203, C1204, C1205 | cap,100.00nF,+/-10%,6.3V,X5R,C0402 | 0402-C | 23 | 1.1.1.01.02.168
[+] 新增 | C137 | Did Not Place. | 0402-C | 1
[+] 新增 | C143, C144, C169, C170, C1001, C1007, C1200, C4101, C4104 | cap,4.70uF,+/-10%,6.3V,X5R,C0402 | 0402-C | 9 | 1.1.1.01.02.215
[+] 新增 | C172 | CAP,CER,10nF,10%,50V,X7R,0603 | 0603-C | 1 | 1.1.1.01.02.002 | 10nF DNP
[+] 新增 | C173 | CAP,CER,10nF,10%,50V,X7R,0603 | 0603-C | 1 | 1.1.1.01.02.002 | 10nF DNP
[+] 新增 | C183 | CAP,CER,470pF,10%,16V,X7R,0402 | 0402-C | 1 | 1.1.1.01.02.231 | 470pF
[+] 新增 | C185, C188, C191 | CAP,CER,1uF,10%,50V,X7R,0805 | 0805-C | 3 | 1.1.1.01.02.032 | 1uF
[+] 新增 | C186, C192 | 0805-4.7uF-50V(CL21A475KBQNNNE) | 0805-C | 2 | 1.1.1.01.02.060-SX | 4.7uF
[+] 新增 | C187, C189 | CAP,CER,1uF,10%,50V,X7R,0603 | 0603-C | 2 | 1.1.1.01.02.235 | 1uF
[+] 新增 | C196 | CAP,CER,2.2uF,10%,25V,X7R,0805 | 0805-C | 1 | 1.1.1.01.02.116 | 2.2uF
[+] 新增 | C2, C8, C12, C15, C20, C30, C97 | CAP,CER,1nF,5%,50V,C0G,0603 | 0603-C | 7 | 1.1.1.01.02.003 | 1nF
[+] 新增 | C208, C209, C210, C211, C212 | CAP,CER,2.2uF,10%,50V,X7R,0805 | 0603-C | 5 | 1.1.1.01.02.174 | 2.2uF
[+] 新增 | C2100, C2102, C2105, C2106, C2109, C2111, C2112, C2113, C2117, C2118, C2119, C2120, C2121, C2123, C4100 | cap,1.00uF,+/-10%,6.3V,X5R,C0402 | 0402-C | 15 | 1.1.1.01.02.169 | 1uF
[+] 新增 | C22, C47, C73, C149, C153, C177, C178, C179, C184, C193, C197 | CAP,CER,10uF,10%,50V,X7R,1206 | 0805-C | 11 | 1.1.1.01.02.243 | 10uF
[+] 新增 | C283, C3012, C3013 | CAP,CER,10nF,10%,50V,X7R,0402 | 0402-C | 3 | 1.1.1.01.02.133 | 10nF
[+] 新增 | C29, C101, C104, C126, C127, C158, C160, C168, C199, C202, C203, C2134, C2135, C2136, C2137, C2138 | CAP,CER,2.2uF,10%,16V,X7R,0402 | 0402-C | 16 | 1.1.1.01.02.187 | 2.2uF
[+] 新增 | C3, C4, C7, C13, C23, C32, C54, C61, C130, C171 | CAP,CER,10nF,10%,50V,X7R,0603 | 0603-C | 10 | 1.1.1.01.02.002 | 10nF
[+] 新增 | C3000 | cap,100.00pF,+/-10%,50V,C0G,C0402 | 0402-C | 1 | 1.1.1.01.02.152
[+] 新增 | C3003, C3004, C3005, C3006, C3007, C3008, C3009, C3010, C3011, C3021, C3022, C3023, C3024, C3025, C3026, C3027 | CAP,CER,100nF,10%,16V,X7R,0402 | 0402-C | 16 | 1.1.1.01.02.168
[+] 新增 | C31, C45, C60, C98, C151 | CAP,CER,10nF,10%,100V,X7R,0805 | 0805-C | 5 | 1.1.1.01.02.048GJ | 10nF
[+] 新增 | C44, C46, C51, C141, C2122, C2126, C2128 | CAP,CER,1uF,10%,10V,X5R,0402 | 0402-C | 7 | 1.1.1.01.02.169 | 1uF
[+] 新增 | C57, C59, C133, C2139 | CAP,CER,100nF,10%,50V,X5R,0402 | 0402-C | 4 | 1.1.1.01.02.119 | 100nF
[+] 新增 | C68, C69, C70, C71, C74, C2104, C3001, C3002, C3019, C3020 | CAP,CER,10uF,20%,10V,X5R,0603 | 0603-C | 10 | 1.1.1.01.02.164 | 10uF
[+] 新增 | C81, C82, C83, C84, C190, C194, C201, C204, C205, C206, C207 | CAP,CER,2.2uF,10%,50V,X7R,0805 | 0805-C | 11 | 1.1.1.01.02.158 | 2.2uF
[+] 新增 | C9, C26, C27, C28, C41, C43, C48, C49, C50, C52, C77, C78, C80, C91, C100, C102, C103, C105, C107, C116, C117, C118, C119, C120, C121, C122, C123, C124, C125, C128, C129, C132, C142, C155, C157, C159, C161, C162, C165, C195, C198, C200, C310, C312, C313, C1701, C1702, C1703, C1704, C2143 | CAP,CER,100nF,10%,16V,X7R,0402 | 0402-C | 50 | 1.1.1.01.02.168 | 100nF
[+] 新增 | C99, C109 | cap,22.00uF,+/-20%,6.3V,X5R,C0603 | 0603-C | 2 | 1.1.1.01.02.163 | 22uF DNP
[+] 新增 | D1 | D,SCH,3A,100V,1,DO-214AA(HSMB) | DIOC-5.2*2.6 | 1 | 1.1.1.01.03.053 | SK310B
[+] 新增 | D12 | D,SCH,3A,100V,1,DO-214AA(HSMB) | DIOC-5.2*2.6 | 1 | 1.1.1.01.03.053A | SK310B
[+] 新增 | D16 | D,SCH,1A,40V,SOD123 | SOD-2.5*0.95 | 1 | 1.1.1.01.03.126 | AD-RB550V-30
[+] 新增 | D2, D6, D7, D10, D11, D13, D14 | D,SW,1,200mA,250V,1,SOD323/HIGH-VOLTAGE | SOD-2.5*0.95 | 7 | 1.1.1.01.05.113 | BAS21HT1G
[+] 新增 | D3, D15 | 贴片二极管 BAV99 250MW/100V (S0T-23) | SOT-23 | 2 | 1.6.1.01.004.004 | BAV99
[+] 新增 | F1 | 24V.500ma.1206 | 1206-R | 1 | 1.1.1.01.01.548 | FUSE
[+] 新增 | FB1, FB2, FB4, FB7, FB10, FB11, FB12, FB13, FB15, FB20 | FBEAD,350mR,600R@100MHz,25%,400mA,0603 | FBC-0603, 0603-R | 10 | 1.1.1.01.09.015 | 600R
[+] 新增 | FB3 | F BEAD,350mR,600R@100MHz,25%,400mA,0603 | FBC-0603 | 1 | 1.1.1.01.09.015 | 600R
[+] 新增 | J4 | CON FPC,10P,1R,0.5MM,SMT/LOWER,FLIP | FPCC-0.5P-9.1*6.1-10-CCW | 1 | 1.1.1.01.07.075
[+] 新增 | L13, L14, L16, L17, L18, L19 | IND,CHOCK,90R@100MHz,25%,330mA,2.0*1.2*1.0 | INDC-CHOKE-0805 | 6 | 1.1.1.01.09.035 | 90R
[+] 新增 | L20 | IND,CHOCK,90R@100MHz,25%,330mA,2.0*1.2*1.0 | INDC-CHOKE-0805 | 1 | 1.1.1.01.09.035
[+] 新增 | L23 | IND,CHOCK,51uH@100KHz,30%,800mA,9*6 | INDM-9*6-4 | 1 | 1.1.1.01.09.003A | DNP(ACM4532-601-2P)
[+] 新增 | L5, L6, L12 | IND,PWR,1uH@100KHz,20%,6A,5*5*2 | SMD4x4x2 | 3 | 1.1.1.01.09.123 | 10uH
[+] 新增 | Q5 | MOSFET,P,4.3A,12V,50mR,1,SOT23 | SOT-0.95P-2.9*2.4-3-L | 1 | 1.1.1.01.03.072 | IRLML6401 DNP
[+] 新增 | Q6 | MOSFET,N,115mA,60V,7.5R,SOT23 | SOT-0.95P-2.9*2.4-3-L | 1 | 1.1.1.01.03.071 | 2N7002 DNP
[+] 新增 | R101, R136, R140, R141, R142, R283, R284, R288 | RES,GEN,10k,1%,62.5mW,0402 | 0402-R | 8 | 1.1.1.01.01.392 | 10K
[+] 新增 | R103 | RES,GEN,100K,1%,62.5mW,0603 | 0603-R | 1 | 1.1.1.01.01.259 | 100K
[+] 新增 | R104 | RES,GEN,820K,1%,62.5mW,0603 | 0603-R | 1 | 1.1.1.01.01.367 | 820K
[+] 新增 | R106 | RES,GEN,20K,1%,100mW,0603 | 0603-R | 1 | 1.1.1.01.01.529 | 20K_1%
[+] 新增 | R11, R45 | RES,GEN,2K,1%,100mW,0603 | 0603-R | 2 | 1.1.1.01.01.159GJJM | 2K
[+] 新增 | R110, R173 | RES,GEN,10K,5%,62.5mW,0402 | 0402-R | 2 | 1.1.1.01.01.290 | 10K DNP
[+] 新增 | R112, R121, R143, R145, R151 | RES,GEN,100R,5%,100mW,0603 | 0402-R | 5 | 1.1.1.01.01.315 | 100R
[+] 新增 | R118 | RES,GEN,10Ω,1%,62.5mW,0402 | 0402-R | 1 | 1.1.1.01.01.460 | 10Ω
[+] 新增 | R125 | RES,GEN,200K,1%,62.5mW,0402 | 0402-R | 1 | 1.1.1.01.01.498 | 200K
[+] 新增 | R127 | RES,GEN,250K,1%,62.5mW,0402 | 0402-R | 1 | 1.1.1.01.01.439 | 250K
[+] 新增 | R137 | RES,GEN,0R,5%,62.5mW,0402 | 0402-R | 1 | 1.1.1.01.01.309 | DNP
[+] 新增 | R147, R148, R316, R318, R1300, R1806, R1807 | RES,GEN,22R,1%,62.5mW,0402 | 0402-R | 7 | 1.1.1.01.01.312 | 22R
[+] 新增 | R15, R17, R77 | RES,GEN,1K,5%,100mW,0603 | 0603-R | 3 | 1.1.1.01.01.064 | DNP
[+] 新增 | R152 | RES,GEN,200K,1%,100mW,0603 | 0603-R | 1 | 1.1.1.01.01.266 | 200K DNP
[+] 新增 | R153 | RES,GEN,20K,5%,125mW,0805 | 0805-R | 1 | 1.1.1.01.01.169-GJ | 20K
[+] 新增 | R159 | RES,GEN,47K,1%,62.5mW,0603 | 0603-R | 1 | 1.1.1.01.01.298 | 47K DNP
[+] 新增 | R1607, R1701 | 通用厚膜电阻,2K,+/-1%,R0402,1/16W. | 0402-R | 2 | 1.1.1.01.01.528 | 2K
[+] 新增 | R162 | RES,GEN,20K,5%,100mW,0603 | 0603-R | 1 | 1.1.1.01.01.101-GJ | 20K DNP
[+] 新增 | R169 | RES,GEN,10K,1%,100mW,0603 | 0603-R | 1 | 1.1.1.01.01.221-GJ | 10K DNP
[+] 新增 | R170 | RES,GEN,5.1K,1%,100mW,0603 | 0603-R | 1 | 1.1.1.01.01.160-GJ | 5.1K DNP
[+] 新增 | R172 | RES,GEN,56K,1%,62.5mW,0603 | 0603-R | 1 | 1.1.1.01.01.294 | 56K DNP
[+] 新增 | R18, R40, R51, R66, R96, R99 | RES,GEN,56K,1%,62.5mW,0603 | 0603-R | 6 | 1.1.1.01.01.294 | 56K
[+] 新增 | R2, R9, R10, R56, R83, R85, R105, R123 | RES,GEN,100K,1%,100mW,0603 | 0603-R | 8 | 1.1.1.01.01.259 | 100K
[+] 新增 | R20, R22, R33, R36, R67, R68, R70, R155, R156, R164, R165, R166, R167, R171, R174, R313, R314 | RES,GEN,4.7K,5%,62.5mW,0402 | 0402-R | 17 | 1.1.1.01.01.311 | 4.7K
[+] 新增 | R21, R48 | RES,GEN,10K,1%,100mW,0603 | 0603-R | 2 | 1.1.1.01.01.221-GJ | 10K
[+] 新增 | R23, R43, R46, R81, R109, R126, R154, R157, R168, R175, R176, R177, R178, R179, R2112, R2119 | RES,GEN,10K,5%,62.5mW,0402 | 0402-R | 16 | 1.1.1.01.01.290 | 10K
[+] 新增 | R24, R42, R47, R132, R3004, R3006 | RES,GEN,1K,5%,62.5mW,0402 | 0402-R | 6 | 1.1.1.01.01.564 | 1K
[+] 新增 | R26, R27, R49, R53, R116, R117, R124, R129, R149, R150, R1702, R1703 | RES,GEN,0R,5%,100mW,0603 | 0603-R | 12 | 1.1.1.01.01.269 | 0R
[+] 新增 | R28 | RES,GEN,200K,1%,62.5mW,0402 | 0402-R | 1 | 1.1.1.01.01.498 | 200K
[+] 新增 | R29, R30, R44 | RES,GEN,100K,5%,62.5mW,0402 | 0402-R | 3 | 1.1.1.01.01.313 | 100K
[+] 新增 | R3000, R3001, R3008, R3009 | 通用厚膜电阻,240R,+/-1%,R0402,1/16W. | 0402-R | 4 | 1.1.1.01.01.372
[+] 新增 | R3002, R3003 | 通用厚膜电阻,49R9,+/-1%,R0402,1/16W. | 0402-R | 2 | 1.1.1.01.01.527
[+] 新增 | R37, R38, R160, R163, R1105 | RES,GEN,0R,5%,62.5mW,0402 | 0402-R | 5 | 1.1.1.01.01.309 | 0R DNP
[+] 新增 | R39, R41, R73, R75, R76, R84, R89, R114, R128, R130, R131, R138, R139, R158, R294, R1401, R1402, R1608, R2105, R2114, R2115, R2117, R2118, R2120, R2121, R2122 | RES,GEN,0R,5%,62.5mW,0402 | 0402-R | 26 | 1.1.1.01.01.309 | 0R
[+] 新增 | R4, R7, R54 | RES,GEN,1K,5%,100mW,0603 | 0603-R | 3 | 1.1.1.01.01.064GJ | 1K
[+] 新增 | R5 | RES,GEN,8.06K,1%,100mW,0603 | 0603-R | 1 | 1.1.1.01.01.167-GJ | 8.06K
[+] 新增 | R55, R58, R65, R79, R91, R93, R95, R113, R146 | RES,GEN,2.2K,5%,250mW,1206 | 1206-R | 9 | 1.1.1.01.01.151 | 2.2K
[+] 新增 | R57, R90, R92, R144 | RES,GEN,820K,1%,62.5mW,0603 | 0603-R | 4 | 1.1.1.01.01.367 | 820K
[+] 新增 | R60, R61, R134, R135 | RES,GEN,10k,1%,62.5mW,0402 | 0402-R | 4 | 1.1.1.01.01.392 | DNP
[+] 新增 | R62, R2100, R2101 | RES,GEN,100R,1%,62.5mW,0402 | 0402-R | 3 | 1.1.1.01.01.315 | 100R
[+] 新增 | R64, R98, R115 | RES,GEN,1M,1%,62.5mW,0603 | 0603-R | 3 | 1.1.1.01.01.301 | 1M
[+] 新增 | R71, R122, R161 | RES,GEN,1K,5%,62.5mW,0402 | 0402-R | 3 | 1.1.1.01.01.321 | 1K
[+] 新增 | R72 | RES,GEN,10K,5%,62.5mW,0402 | 0402-R | 1 | 1.1.1.01.01.320 | 12K
[+] 新增 | R74 | 0402-75K | 0402-R | 1 | 1.1.1.01.01.427 | 75K
[+] 新增 | R80, R100 | RES,GEN,200K,1%,100mW,0603 | 0603-R | 2 | 1.1.1.01.01.266 | 200K
[+] 新增 | R82, R86, R87, R88, R107, R108 | RES,GEN,5.1K,5%,100mW,0402 | 0402-R | 6 | 1.1.1.01.01.426 | 5.1K
[+] 新增 | SC1, SC2, SC3, SC4, SC5, SC6, SC7 |  | SHIELD_CAN_CLIP$2F$PTV0703B | 7 | 1.1.2.310.006 | SC / PTV0703B 屏蔽夹
[+] 新增 | TVS2, TVS3 | TVS,3.3V,300mW,2,SOD-923 | SOD-1*0.6 | 2 | 1.1.1.01.03.073 | ESD9B5.0ST5G
[+] 新增 | TVS4, TVS5 | TVS,3.3V,300mW,2,SOD-923 | SOD-1*0.6 | 2 | 1.1.1.01.03.073 | SZESD9101P2T5G(ON Semi)
[+] 新增 | U10 |  | QFN-0_5P-6_6-32-HS | 1 | 1.1.1.01.05.494
[+] 新增 | U3000, U3001 | 256x16 | FBGA96_14R00X11R00X1R20 | 2 | 1.1.1.01.05.351
[+] 新增 | U5 | IC,RS0104-Q1（QFN1.7x2 12PIN ） | QFN-0.4P-1.7*2.0-12N | 1 | 1.1.1.01.05.481 | 1.1.1.01.05.481
[+] 新增 | U9 | MPQ20051DQ-AEC1 | QFN-0.65P-3.0*3.0-8 | 1 | 1.1.1.01.05.556 | MPQ20051DQ-AEC1
[+] 新增 | Y1, Y1100 | XTAL,24MHz, ±10PPM,3.2*2.5 | XTALC-3.2*2.5-4 | 2 | 1.1.1.01.08.017 | 24MHz
[-] 移除 | C1, C5, C6, C16, C33, C36, C39, C65, C66, C72, C75, C86, C92, C106, C149, C152 | CAP,CER,100nF,10%,50V,X7R,0603 | CAPC-0603 | 16 | 1.1.1.01.02.025-GJ | 100nF
[-] 移除 | C10, C18, C35, C151 | CAP,ELEC,47uF,20%,50V,D6*L7 | CAPAE-6*6 | 4 | 1.1.1.01.02.070 | 47uF
[-] 移除 | C1000, C1006 | cap,10.00uF,+/-10%,6.3V,X5R,C0603 | C0603 | 2
[-] 移除 | C115, C136, C138, C139, C142, C145, C146, C147, C148, C150, C1002, C1003, C1004, C1005, C1008, C1009, C1010, C1011, C1100, C1103, C1104, C1105, C1108, C1201, C1202, C1203, C1204, C1205, C1206, C1300, C1400, C1401, C1402, C1500, C1701, C1702, C1703, C1704, C1800, C1801, C1802, C1903, C1904, C1905, C1906, C1908, C1910, C1911, C1912, C1913, C1914, C1919, C1920, C1921, C1922, C1923, C1924, C1925, C1926, C1927, C1928, C1929, C1930, C1931, C1932, C1934, C1935, C1936, C1937, C1938, C1939, C1940, C1941, C1945, C1946 | cap,100.00nF,+/-10%,10V,X5R,C0402, cap,100.00nF,+/-10%,6.3V,X5R,C0402, cap,100.00nF,+/-10%,16V,X5R,C0402 | C0402 | 75
[-] 移除 | C1200 | cap,4.70uF,+/-10%,10V,X5R,C0603 | C0603 | 1
[-] 移除 | C131, C140, C153 | CAP,CER,1nF,5%,50V,NPO,0402 | CAPC-0402 | 3 | 1.1.1.01.02.132 | 1nF
[-] 移除 | C137, C1915 | Did Not Place. | C0402 | 2
[-] 移除 | C141, C1901 | cap,1.00uF,+/-10%,10V,X5R,C0402 | C0402 | 2
[-] 移除 | C143, C144, C169, C170, C1001, C1007, C1902, C1942 | cap,4.70uF,+/-10%,6.3V,X5R,C0402 | C0402 | 8
[-] 移除 | C1601, C1602 | CAP,CER,100nF,10%,6.3V,X5R,0201 | CAPC-0201 | 2 | 1.1.1.01.02.159 | 100nF
[-] 移除 | C1700 | cap,100.00pF,+/-10%,50V,C0G,C0402 | C0402 | 1
[-] 移除 | C19 | CAP,CER,470nF,10%,16V,X7R,0603 | CAPC-0603 | 1 | 1.1.1.01.02.172 | 470nF
[-] 移除 | C1909, C1933 | cap,100.00nF,+/-10%,6.3V,X5R,C0402, cap,1.00nF,+/-10%,50V,X5R,C0402 | C0402 | 2
[-] 移除 | C1916, C1917, C1918 | cap,22.00uF,+/-20%,6.3V,X5R,C0603 | C0603 | 3
[-] 移除 | C2, C8, C12, C15, C30, C97, C112, C113 | CAP,CER,1nF,5%,50V,C0G,0603 | CAPC-0603 | 8 | 1.1.1.01.02.003 | 1nF
[-] 移除 | C20 | CAP,CER,1nF,5%,50V,C0G,0603 | CAPC-0603 | 1 | 1.1.1.01.02.003 | 1nF
[-] 移除 | C2100, C2102, C2105, C2106, C2109, C2111, C2112, C2113, C2117, C2118, C2119, C2120, C2121, C2122, C2123, C2126, C2128, C4100 | cap,1.00uF,+/-10%,6.3V,X5R,C0402, cap,1.00uF,+/-10%,10V,X5R,C0402 | CAPC-0402 | 18
[-] 移除 | C2134, C2135, C2136, C2137, C2138 | cap,2.20uF,+/-10%,10V,X5R,C0402, cap,2.20uF,+/-10%,6.3V,X5R,C0402 | CAPC-0402 | 5
[-] 移除 | C2139, C2141, C2143, C4102, C4103, C4105, C4107, C4108 | cap,100.00nF,+/-10%,25V,X5R,C0402, cap,100.00nF,+/-10%,6.3V,X5R,C0402, cap,100.00nF,+/-10%,10V,X5R,C0402 | CAPC-0402 | 8
[-] 移除 | C283 | CAP,CER,10nF,10%,50V,X7R,0402 | CAPC-0402 | 1 | 1.1.1.01.02.133 | 10nF
[-] 移除 | C29, C101, C104, C126, C127, C158, C160, C168, C199 | CAP,CER,2.2uF,10%,16V,X7R,0402 | CAPC-0402 | 9 | 1.1.1.01.02.187 | 2.2uF
[-] 移除 | C3, C4, C7, C13, C23, C32, C54, C61, C130 | CAP,CER,10nF,10%,50V,X7R,0603 | CAPC-0603 | 9 | 1.1.1.01.02.002 | 10nF
[-] 移除 | C31, C45, C60, C98 | CAP,CER,10nF,10%,100V,X7R,0805 | CAPC-0805 | 4 | 1.1.1.01.02.048-GJ | 10nF
[-] 移除 | C4101, C4104 | cap,4.70uF,+/-10%,6.3V,X5R,C0402 | CAPC-0402 | 2
[-] 移除 | C44, C46, C51 | CAP,CER,1uF,10%,10V,X5R,0402 | CAPC-0402 | 3 | 1.1.1.01.02.169 | 1uF
[-] 移除 | C57, C59, C133 | CAP,CER,100nF,10%,50V,X7R,0603 | CAPC-0402 | 3 | 1.1.1.01.02.025-GJ | 100nF
[-] 移除 | C68, C69, C70, C71, C74, C2104 | CAP,CER,10uF,20%,10V,X5R,0603 | CAPC-0603 | 6 | 1.1.1.01.02.164 | 10uF
[-] 移除 | C81, C82, C83, C84, C132 | CAP,CER,2.2uF,10%,50V,X7R,0805 | CAPC-0805 | 5 | 1.1.1.01.02.158 | 2.2uF
[-] 移除 | C9, C26, C27, C28, C41, C43, C47, C48, C49, C50, C52, C77, C78, C80, C91, C100, C102, C103, C105, C107, C111, C116, C117, C118, C119, C120, C121, C122, C123, C124, C125, C128, C129, C155, C157, C159, C161, C162, C165, C195, C198, C200, C310, C312, C313 | CAP,CER,100nF,10%,16V,X7R,0402 | CAPC-0402 | 45 | 1.1.1.01.02.168 | 100nF
[-] 移除 | C99, C108, C109, C110, C2103, C2108, C2114, C2116, C2124, C2125 | cap,22.00uF,+/-20%,6.3V,X5R,C0603 | CAPC-0603 | 10
[-] 移除 | D1, D12 | D,SCH,3A,100V,1,DO-214AA(HSMB) | DIOC-5.2*2.6 | 2 | 1.1.1.01.03.053, 1.1.1.01.03.053A | SK310B
[-] 移除 | D2, D6, D7, D10, D11, D13 | D,SW,1,200mA,250V,1,SOD323/HIGH-VOLTAGE | SOD-2.5*0.95 | 6 | 1.1.1.01.05.113 | BAS21HT1G
[-] 移除 | FB1, FB2, FB3, FB4, FB5, FB7, FB10, FB11, FB12, FB13, FB14, FB15, FB16, FB17, FB18, FB19, FB20, FB23, FB24, FB25, FB26, FB27 | FBEAD,350mR,600R@100MHz,25%,400mA,0603, F BEAD,350mR,600R@100MHz,25%,400mA,0603 | FBC-0603 | 22 | 1.1.1.01.09.015 | 600R
[-] 移除 | L15 | TDK PWR 800Ω@100MHz 20% 2A 4.5*3.2 | PMF4532 | 1 | 1.1.1.01.09.077 | ACM4532-801-2PL
[-] 移除 | L5, L6, L12, L13, L14, L16, L17, L18, L19, L20, L21, L22 | IND,CHOCK,90R@100MHz,25%,330mA,2.0*1.2*1.0 | INDC-CHOKE-0805 | 12 | 1.1.1.01.09.035 | 90R
[-] 移除 | R105 | RES,GEN,100K,1%,100mW,0603 | RESC-0603 | 1 | 1.1.1.01.01.259 | 100K
[-] 移除 | R1110 | 通用厚膜电阻,0R,+/-5%,R0402,1/16W. | R0402 | 1
[-] 移除 | R115 | RES,GEN,1M,1%,62.5mW,0603 | RESC-0603 | 1 | 1.1.1.01.01.301 | 1M
[-] 移除 | R126, R1905 | 通用厚膜电阻,10K,+/-5%,R0402,1/16W. | R0402 | 2
[-] 移除 | R1301, R1808, R1809, R1810, R1811, R1812, R1813 | 通用厚膜电阻,22R,+/-5%,R0402,1/16W. | R0402 | 7
[-] 移除 | R1401, R1702, R1703 | 通用厚膜电阻,1R,+/-1%,R0603,1/10W. | R0603 | 3
[-] 移除 | R1402, R1403 | 厚膜低阻值电阻,0R1,+/-1%,R0603,1/10W. | R0603 | 2
[-] 移除 | R147, R148, R316, R318 | RES,GEN,22R,1%,62.5mW,0402 | RESC-0402 | 4 | 1.1.1.01.01.312 | 22R
[-] 移除 | R1608, R1701 | 通用厚膜电阻,2K,+/-1%,R0402,1/16W. | R0402 | 2
[-] 移除 | R18, R40, R51, R56, R57, R66, R83, R85, R90, R92, R96, R99 | RES,GEN,56K,1%,62.5mW,0603 | RESC-0603 | 12 | 1.1.1.01.01.294 | 56K
[-] 移除 | R1900, R1901 | 通用厚膜电阻,240R,+/-1%,R0402,1/16W. | R0402 | 2
[-] 移除 | R1904, R1906 | 通用厚膜电阻,1K,+/-1%,R0402,1/16W. | R0402 | 2
[-] 移除 | R1908, R1909 | 通用厚膜电阻,49R9,+/-1%,R0402,1/16W. | R0402 | 2
[-] 移除 | R2, R4, R11 | RES,GEN,91K,1%,62.5mW,0603, RES,GEN,1K,5%,100mW,0402, [NoValue] | RESC-0603 | 3 | 1.1.1.01.01.366, 1.1.1.01.01.064GJ, 1.1.1.01.01.511 | 150K_1%, 1K_5%, 270R
[-] 移除 | R20, R22, R33, R41, R75, R76, R84, R89, R114, R128, R130, R131, R137, R138, R139, R294 | RES,GEN,0R,5%,62.5mW,0402 | RESC-0402 | 16 | 1.1.1.01.01.309 | 0R, DNP
[-] 移除 | R2100, R2101 | 通用厚膜电阻,100R,+/-5%,R0402,1/16W. | RESC-0402 | 2
[-] 移除 | R23, R113, R124, R2112, R2119 | RES MF 10K 1/16W 5% 0402, RES,GEN,10K,5%,62.5mW,0402, 通用厚膜电阻,10K,+/-5%,R0402,1/16W. | RESC-0402 | 5 | 1.1.1.01.01.290, [NoParam] | 10K_5%, 10K, [NoParam]
[-] 移除 | R24, R42, R47, R71, R86, R88, R122, R125, R132 | RES,GEN,1K,5%,62.5mW,0402 | RESC-0402 | 9 | 1.1.1.01.01.321, 1.1.1.01.01.532 | 1K, 1.3K
[-] 移除 | R26, R27, R49, R53 | RES,GEN,0R,5%,100mW,0603 | RESC-0603 | 4 | 1.1.1.01.01.269 | 0R
[-] 移除 | R28, R43, R118 | RES,GEN,200K,1%,62.5mW,0402, RES,GEN,200kΩ,1%,62.5mW,0402 | RESC-0402 | 3 | 1.1.1.01.01.498 | 200K, 200KΩ
[-] 移除 | R29, R30, R44, R103, R129 | RES,GEN,100K,5%,62.5mW,0402 | RESC-0402 | 5 | 1.1.1.01.01.313 | 100K
[-] 移除 | R36, R37, R38, R39, R67, R68, R81, R82, R116, R117 | RES,GEN,2.2kΩ,1%,62.5mW,0402 | RESC-0402 | 10 | 1.1.1.01.01.432 | 2.2KΩ
[-] 移除 | R45 | RES,GEN,2K,1%,100mW,0603 | RESC-0603 | 1 | 1.1.1.01.01.159-GJ-jingmi | 2K
[-] 移除 | R46, R72, R104, R107, R109, R110, R112, R123 | RES,GEN,10K,5%,62.5mW,0402 | RESC-0402 | 8 | 1.1.1.01.01.290, 1.1.1.01.01.320 | 10K, 12K
[-] 移除 | R48 | RES,GEN,10K,1%,100mW,0603 | RESC-0603 | 1 | 1.1.1.01.01.221-GJ | 10K
[-] 移除 | R5, R21, R80, R100, R106 | RES,GEN,10K,1%,100mW,0603, RES,GEN,200K,1%,100mW,0603, RES,GEN,20K,1%,100mW,0603 | RESC-0603 | 5 | 1.1.1.01.01.221-GJ, 1.1.1.01.01.266, 1.1.1.01.01.529 | 10K_1%, 200K, 20K_1%
[-] 移除 | R54 | RES,GEN,1K,5%,100mW,0603 | RESC-0603 | 1 | 1.1.1.01.01.064-GJ | 1K
[-] 移除 | R55, R58, R65, R79, R91, R93, R95 | RES,GEN,2.2K,5%,250mW,1206 | RESC-1206 | 7 | 1.1.1.01.01.151 | 2.2K
[-] 移除 | R60, R61, R101, R134, R135, R136, R140, R141, R142, R283, R284, R288 | RES,GEN,10k,1%,62.5mW,0402 | RESC-0402 | 12 | 1.1.1.01.01.392 | NC, 10K, DNP
[-] 移除 | R62 | RES,GEN,100R,1%,62.5mW,0402 | RESC-0402 | 1 | 1.1.1.01.01.315 | 100R
[-] 移除 | R64, R98 | RES,GEN,1M,5%,100mW,0603 | RESC-0603 | 2 | 1.1.1.01.01.166-GJ | 1M
[-] 移除 | R7, R15, R17, R77 | RES,GEN,1K,5%,100mW,0402 | RESC-0603 | 4 | 1.1.1.01.01.064GJ, 1.1.1.01.01.321 | 1K_5%, DNP
[-] 移除 | R70, R155, R156, R313, R314 | RES,GEN,4.7K,5%,62.5mW,0402 | RESC-0402 | 5 | 1.1.1.01.01.311 | 4.7K
[-] 移除 | R73, R2105, R2114, R2115, R2117, R2118, R2120, R2121, R2122 | RES,GEN,0R,5%,62.5mW,0402, 通用厚膜电阻,0R,+/-5%,R0402,1/16W. | RESC-0402 | 9 | 1.1.1.01.01.309, [NoParam] | 0R, [NoParam]
[-] 移除 | R87, R127 | RES,GEN,4.3kΩ,1%,62.5mW,0402 | RESC-0402 | 2 | 1.1.1.01.01.419, 1.1.1.01.01.385 | 4.3KΩ, 1.6KΩ
[-] 移除 | R9, R10 | RES,GEN,100K,5%,100mW,0603 | RESC-0603 | 2 | 1.1.1.01.01.139-GJ | 100K
[-] 移除 | SC1, SC2, SC3, SC4 |  | SHIELD_CAN_CLIP$2F$PTV0703B | 4 |  | SC / PTV0703B 屏蔽夹
[-] 移除 | SC9, SC10, SC11, Z型金属弹片1, Z型金属弹片2, Z型金属弹片3, Z型金属弹片4 |  | Z-shrapnel | 7 | 1.1.2.276.009 | Z型金属弹片
[-] 移除 | TVS1, TVS2, TVS3, TVS4, TVS5, TVS6, TVS7, TVS8, TVS9, TVS10 | TVS,5.0V,80W,2,SOD-923, TVS,3.3V,300mW,2,SOD-923 | SOD-1*0.6 | 10 | 1.1.1.01.03.073 | ESD9B5.0ST5G, SZESD9101P2T5G(ON Semi)
[-] 移除 | U1900, U1901 |  | FBGA96_14R00X11R00X1R20 | 2
[-] 移除 | U5, U15 | IC,Translator,2-bit bidirectional low voltage,TSSOP8 | SOP-0.65P-3*4.9-8 | 2 | 1.1.1.01.05.170 | GTL2002DP
[-] 移除 | U9, U1902 | MPQ20051DQ-AEC1 | QFN-0.65P-3.0*3.0-8 | 2 |  | MPQ20051DQ-AEC1
[-] 移除 | Y1 | XTAL,24MHz, ±10PPM,3.2*2.5 | XTALC-3.2*2.5-4 | 1 | 1.1.1.01.08.017 | 24MHz
[-] 移除 | Y1100 | 无源晶振，24M，3225,±10ppm，8pF，Hosonic | CRY4_3R20X2R50X0R80 | 1