## new_bom
Description | Designator | Footprint | K3 No. | VALUE | Quantity
CAP,CER,100nF,10%,50V,X7R,0603 | C1, C5, C6, C16, C19, C33, C36, C39, C65, C66, C72, C75, C86, C92, C106, C111, C114, C115, C152, C175, C176, C180, C181, C182 | 0603-C | 1.1.1.01.02.025GJ | DNP | 24
DNP | C2, C8, C12, C15, C20, C30, C97 | 0603-C | 1.1.1.01.02.003 | DNP | 7
CAP,CER,10nF,10%,50V,X7R,0603 | C3, C4, C7, C13, C23, C32, C54, C61, C130, C171 | 0603-C | 1.1.1.01.02.002 | 10nF | 10
CAP,CER,100nF,10%,16V,X7R,0402 | C9, C26, C27, C28, C41, C43, C48, C49, C50, C52, C77, C78, C80, C91, C100, C102, C103, C105, C107, C116, C117, C118, C119, C120, C121, C122, C123, C124, C125, C128, C129, C132, C142, C155, C157, C159, C161, C162, C165, C195, C198, C200, C310, C312, C313, C1701, C1702, C1703, C1704, C2143 | 0402-C | 1.1.1.01.02.168 | 100nF | 50
CAP,ELEC,47uF,20%,50V,D6*L7 | C10, C18, C35 | CAPAE-6*6 | 1.1.1.01.02.070 | 47uF | 3
CAP,CER,4.7uF,10%,50V,X7R,1206 | C11, C87, C88, C89 | 1206-C | 1.1.1.01.02.059 | 4.7uF | 4
| C14 | 0603-C |  | DNP | 1
CAP,CER,100pF,10%,16V,X7R,0603 | C17 | 0603-C | 1.1.1.01.02.035FH | 100pF | 1
CAP,CER,1uF,10%,50V,X7R,0603 | C21 | 0603-C | 1.1.1.01.02.235 | 1uF | 1
CAP,CER,10uF,10%,50V,X7R,1206 | C22, C47, C73, C149, C153, C177, C178, C179, C184, C193, C197 | 0805-C | 1.1.1.01.02.243 | 10uF | 11
CAP,CER,10nF,10%,50V,X7R,0603 | C24, C25, C85 | 0402-C | 1.1.1.01.02.133 | DNP | 3
CAP,CER,2.2uF,10%,16V,X7R,0402 | C29, C101, C104, C126, C127, C158, C160, C168, C199, C202, C203, C2134, C2135, C2136, C2137, C2138 | 0402-C | 1.1.1.01.02.187 | 2.2uF | 16
CAP,CER,10nF,10%,100V,X7R,0805 | C31, C45, C60, C98, C151 | 0805-C | 1.1.1.01.02.048GJ | 10nF | 5
CAP,CER,22pF,5%,50V,NPO,0402 | C34 | 0402-C | 1.1.1.01.02.130 | 22pF | 1
CAP,CER,10uF,10%,50V,X7R,1206 | C37, C38, C53, C79, C90, C93, C94, C95 | 1206-C | 1.1.1.01.02.171 | 10uF | 8
CAP CER,1uF,10%,16V,X5R,0402 | C40 | 0402-C | 1.1.1.01.02.139 | 1uF | 1
CAP,CER,10uF,20%,6.3V,X5R,0402 | C42 | 0402-C | 1.1.1.01.02.204 | 10uF | 1
CAP,CER,1uF,10%,10V,X5R,0402 | C44, C46, C51, C141, C2122, C2126, C2128 | 0402-C | 1.1.1.01.02.169 | 1uF | 7
CAP CER,100pF,5%,100V,COG,0603 | C55, C58 | 0603-C | 1.1.1.01.02.115 | 100pF | 2
CAP,CER,4.7nF,10%,50V,X7R,0603 | C56 | 0603-C | 1.1.1.01.02.027 | 4.7nF | 1
CAP,CER,100nF,10%,50V,X5R,0402 | C57, C59, C133, C2139 | 0402-C | 1.1.1.01.02.119 | 100nF | 4
CAP,CER,100nF,10%,100V,X7R,0805 | C62, C63, C64 | 0805-C | 1.1.1.01.02.014-SX | 100nF | 3
CAP,ELEC,220uF,20%,50V,D10*L10 | C67 | CAPAE-10*10 | 1.6.1.01.003.004 | 220uF | 1
CAP,CER,10uF,20%,10V,X5R,0603 | C68, C69, C70, C71, C74, C2104, C3001, C3002, C3019, C3020 | 0603-C | 1.1.1.01.02.164 | 10uF | 10
CAP,CER,22uF,10%,25V,X7R,0805 | C76 | 0805-C | 1.1.1.01.02.154 | 22uF | 1
CAP,CER,2.2uF,10%,50V,X7R,0805 | C81, C82, C83, C84, C190, C194, C201, C204, C205, C206, C207 | 0805-C | 1.1.1.01.02.158 | 2.2uF | 11
CAP,CER,1nF,10%,100V,X7R,0805 | C96 | 0805-C | 1.1.1.01.02.053-SX | 1nF | 1
cap,22.00uF,+/-20%,6.3V,X5R,C0603 | C99, C109 | 0603-C | 1.1.1.01.02.163 | 22uF DNP | 2
CAP,CER,22uF,20%,6.3V,X5R,0603 | C108, C110, C1000, C1008, C2103, C2108, C2114, C2116, C2124, C2125 | 0603-C | 1.1.1.01.02.163 | 22uF | 10
CAP,CER,1nF,5%,50V,C0G,0603 | C112, C113, C174 | 0603-C | 1.1.1.01.02.003 | 1nF DNP | 3
CAP,CER,1nF,5%,50V,NPO,0402 | C131, C140, C3014, C3015, C3016, C3017, C3018 | 0402-C | 1.1.1.01.02.132 | 1nF | 7
CAP,CER,18pF,1%,25V,X5R,0603 | C134, C135 | 0603-C | 1.1.1.01.02.175 | 18pF | 2
cap,100.00nF,+/-10%,6.3V,X5R,C0402 | C136, C138, C139, C145, C146, C147, C148, C150, C1002, C1003, C1004, C1005, C1006, C1010, C1011, C1012, C1013, C1014, C1201, C1202, C1203, C1204, C1205 | 0402-C | 1.1.1.01.02.168 |  | 23
Did Not Place. | C137 | 0402-C |  |  | 1
cap,4.70uF,+/-10%,6.3V,X5R,C0402 | C143, C144, C169, C170, C1001, C1007, C1200, C4101, C4104 | 0402-C | 1.1.1.01.02.215 |  | 9
CAP,CER,4.7uF,10%,10V,X5R,0603 | C154, C156 | 0603-C | 1.1.1.01.02.162 | 4.7uF | 2
CAP,CER,33nF,10%,50V,X7R,0402 | C163, C164, C166, C167 | 0402-C | 1.1.1.01.02.177 | 33nF | 4
CAP,CER,10nF,10%,50V,X7R,0603 | C172 | 0603-C | 1.1.1.01.02.002 | 10nF DNP | 1
CAP,CER,10nF,10%,50V,X7R,0603 | C173 | 0603-C | 1.1.1.01.02.002 | 10nF DNP | 1
CAP,CER,470pF,10%,16V,X7R,0402 | C183 | 0402-C | 1.1.1.01.02.231 | 470pF | 1
CAP,CER,1uF,10%,50V,X7R,0805 | C185, C188, C191 | 0805-C | 1.1.1.01.02.032 | 1uF | 3
0805-4.7uF-50V(CL21A475KBQNNNE) | C186, C192 | 0805-C | 1.1.1.01.02.060-SX | 4.7uF | 2
CAP,CER,1uF,10%,50V,X7R,0603 | C187, C189 | 0603-C | 1.1.1.01.02.235 | 1uF | 2
CAP,CER,2.2uF,10%,25V,X7R,0805 | C196 | 0805-C | 1.1.1.01.02.116 | 2.2uF | 1
CAP,CER,2.2uF,10%,50V,X7R,0805 | C208, C209, C210, C211, C212 | 0603-C | 1.1.1.01.02.174 | 2.2uF | 5
CAP,CER,10pF,10%,16V,X7R,0402 | C281, C282, C2130, C2132 | 0402-C | 1.1.1.01.02.186 | 10pF | 4
CAP,CER,10nF,10%,50V,X7R,0402 | C283, C3012, C3013 | 0402-C | 1.1.1.01.02.133 | 10nF | 3
cap,100.00nF,+/-10%,6.3V,X5R,C0402 | C1100, C1103, C1104, C1105, C1106, C1107, C1108, C1300, C1400, C1401, C1402, C1500, C1601, C1602, C1800, C1801, C1802, C2141, C4102, C4103, C4105, C4107, C4108 | 0402-C | 1.1.1.01.02.168 | 100nF | 23
CAP,CER,18pF,10%,16V,X7R,0402 | C1101, C1102 | 0402-C | 1.1.1.01.02.198 | 18pF | 2
cap,1.00uF,+/-10%,6.3V,X5R,C0402 | C2100, C2102, C2105, C2106, C2109, C2111, C2112, C2113, C2117, C2118, C2119, C2120, C2121, C2123, C4100 | 0402-C | 1.1.1.01.02.169 | 1uF | 15
0603-10uF ±10% 10V | C2107, C2115 | 0603-C | 1.1.1.01.02.241 | 10uF | 2
cap,100.00pF,+/-10%,50V,C0G,C0402 | C3000 | 0402-C | 1.1.1.01.02.152 |  | 1
CAP,CER,100nF,10%,16V,X7R,0402 | C3003, C3004, C3005, C3006, C3007, C3008, C3009, C3010, C3011, C3021, C3022, C3023, C3024, C3025, C3026, C3027 | 0402-C | 1.1.1.01.02.168 |  | 16
D,SCH,3A,100V,1,DO-214AA(HSMB) | D1 | DIOC-5.2*2.6 | 1.1.1.01.03.053 | SK310B | 1
D,SW,1,200mA,250V,1,SOD323/HIGH-VOLTAGE | D2, D6, D7, D10, D11, D13, D14 | SOD-2.5*0.95 | 1.1.1.01.05.113 | BAS21HT1G | 7
贴片二极管 BAV99 250MW/100V (S0T-23) | D3, D15 | SOT-23 | 1.6.1.01.004.004 | BAV99 | 2
D,SW,1,100mA,25V,1X2DFN-2P/HIGH-SPEED | D4 | X2DFN-2 | 1.1.1.01.03.112 | SM0130MB | 1
D,RECT,1A,1000V,1,SMA-W | D5 | DIOC-5.2*2.6 | 1.1.1.01.03.013A | M7-01-W001 | 1
D,RECT,3A,1000V,1，DO-214AB(SMC) | D8, D9 | DIOC-8*6 | 1.1.1.01.03.102 | SS36 | 2
D,SCH,3A,100V,1,DO-214AA(HSMB) | D12 | DIOC-5.2*2.6 | 1.1.1.01.03.053A | SK310B | 1
D,SCH,1A,40V,SOD123 | D16 | SOD-2.5*0.95 | 1.1.1.01.03.126 | AD-RB550V-30 | 1
Data Matrix Area | DM, DM1 | DM-10*10 |  |  | 2
24V.500ma.1206 | F1 | 1206-R | 1.1.1.01.01.548 | FUSE | 1
FBEAD,350mR,600R@100MHz,25%,400mA,0603 | FB1, FB2, FB4, FB7, FB10, FB11, FB12, FB13, FB15, FB20 | FBC-0603, 0603-R | 1.1.1.01.09.015 | 600R | 10
F BEAD,350mR,600R@100MHz,25%,400mA,0603 | FB3 | FBC-0603 | 1.1.1.01.09.015 | 600R | 1
F BEAD,1250mR,1kΩ@100MHz,25%,250mA,0402 | FB6, FB8, FB9, FB21, FB22 | 0402-R | 1.1.1.01.09.101 | 1kΩ | 5
Fidicial Mark | FM1, FM2, FM3, FM4 | MARK-2L |  |  | 4
CON,HSD,4-PIN | J1 | D4S10E-40MA5 | 1.1.1.01.14.008 | 1107042500（D4S11M-40MA5-D） | 1
| J2 | P2532.64pin |  |  | 1
CON,HSC,4-PIN | J3 | CONN-HSC-4 | 1.1.1.02.14.121 | TAK-A4LMD | 1
CON FPC,10P,1R,0.5MM,SMT/LOWER,FLIP | J4 | FPCC-0.5P-9.1*6.1-10-CCW | 1.1.1.01.07.075 |  | 1
IND,PWR,22uH,3.3A,7.7*7.2 | L1 | INDC7.7*7.2 | 1.1.1.01.09.042A | 22uH | 1
IND,PWR,4.7uH,6A,7*6.6 | L2 | INDC7.2*6.6 | 1.1.1.01.09.049 | 4.7uH | 1
IND,PWR,15uH@100KHz,20%,2.83A,10.5*10.3 | L3 | INDM-10.5*10.3 | 1.1.1.01.09.012A | 15uH | 1
TDK PWR 700Ω@100MHz 20% 4A 7.0*6.0 | L4 | PMF7060 | 1.1.1.01.09.052A | ACM7060-701-2PL | 1
IND,PWR,1uH@100KHz,20%,6A,5*5*2 | L5, L6, L12 | SMD4x4x2 | 1.1.1.01.09.123 | 10uH | 3
IND,PWR,0.47uH,6A,2.5*2.0 | L7, L8, L9, L10, L11 | INDC-2.5*2 | 1.1.1.01.09.091 | 0.47uH | 5
IND,CHOCK,90R@100MHz,25%,330mA,2.0*1.2*1.0 | L13, L14, L16, L17, L18, L19 | INDC-CHOKE-0805 | 1.1.1.01.09.035 | 90R | 6
IND,CHOCK,90R@100MHz,25%,330mA,2.0*1.2*1.0 | L20 | INDC-CHOKE-0805 | 1.1.1.01.09.035 |  | 1
IND,CHOCK,51uH@100KHz,30%,800mA,9*6 | L23 | INDM-9*6-4 | 1.1.1.01.09.003A | DNP(ACM4532-601-2P) | 1
Header, 3-Pin | P1 | HDR-2.54P-3 |  |  | 1
Header, 3-Pin, Dual row | P2 | HDR-2.54P-3X2 |  |  | 1
MOSFET,P,11A,55V,175mR,1,TO-252AA(DPAK) | Q1 | TO-2.29P-10*6.6-3 | 1.1.1.01.03.118 | YJD18GP10A | 1
MOSFET,N,115mA,60V,7.5R,SOT23 | Q2, Q3, Q7, Q8 | SOT-0.95P-2.9*2.4-3-L | 1.1.1.01.03.071 | 2N7002 | 4
BIP,PNP,500mA,150V,1,SOT-23(TO-236)/HIGH-VOLTAGE | Q4 | SOT-0.95P-2.9*2.4-3-L | 1.6.1.01.004.003 | MMBT5401LT1G | 1
MOSFET,P,4.3A,12V,50mR,1,SOT23 | Q5 | SOT-0.95P-2.9*2.4-3-L | 1.1.1.01.03.072 | IRLML6401 DNP | 1
MOSFET,N,115mA,60V,7.5R,SOT23 | Q6 | SOT-0.95P-2.9*2.4-3-L | 1.1.1.01.03.071 | 2N7002 DNP | 1
RES,GEN,150R,5%,250mW,1206 | R1 | 1206-R | 1.1.1.01.01.034 | DNP | 1
RES,GEN,100K,1%,100mW,0603 | R2, R9, R10, R56, R83, R85, R105, R123 | 0603-R | 1.1.1.01.01.259 | 100K | 8
RES,GEN,10K,5%,100mW,0603 | R3 | 0603-R | 1.1.1.01.01.065 | 10K | 1
RES,GEN,1K,5%,100mW,0603 | R4, R7, R54 | 0603-R | 1.1.1.01.01.064GJ | 1K | 3
RES,GEN,8.06K,1%,100mW,0603 | R5 | 0603-R | 1.1.1.01.01.167-GJ | 8.06K | 1
RES,GEN,1.5K,1%,100mW,0603 | R6 | 0603-R | 1.1.1.01.01.268 | 1.5K | 1
RES,GEN,44.2kΩ,1%,62.5mW,0402 | R8 | 0402-R | 1.1.1.01.01.506 | 44.2kΩ | 1
RES,GEN,2K,1%,100mW,0603 | R11, R45 | 0603-R | 1.1.1.01.01.159GJJM | 2K | 2
RES,GEN,12K,1%,100mW,0603 | R12 | 0603-R | 1.1.1.01.01.276 | 12K | 1
RES,GEN,10R,5%,62.5mW,0603 | R13 | 0603-R | 1.1.1.01.01.307 | 10R | 1
RES,GEN,1K,1%,100mW,0603 | R14 | 0603-R | 1.1.1.01.01.163-GJ | 1K | 1
RES,GEN,1K,5%,100mW,0603 | R15, R17, R77 | 0603-R | 1.1.1.01.01.064 | DNP | 3
RES,GEN,47K,5%,62.5mW,0402 | R16 | 0402-R | 1.1.1.01.01.314 | 47K | 1
RES,GEN,56K,1%,62.5mW,0603 | R18, R40, R51, R66, R96, R99 | 0603-R | 1.1.1.01.01.294 | 56K | 6
RES MF 100 OHM 1/2W 1% 1206 | R19 | 1206-R | 1.1.1.01.01.033GJ | 100R | 1
RES,GEN,4.7K,5%,62.5mW,0402 | R20, R22, R33, R36, R67, R68, R70, R155, R156, R164, R165, R166, R167, R171, R174, R313, R314 | 0402-R | 1.1.1.01.01.311 | 4.7K | 17
RES,GEN,10K,1%,100mW,0603 | R21, R48 | 0603-R | 1.1.1.01.01.221-GJ | 10K | 2
RES,GEN,10K,5%,62.5mW,0402 | R23, R43, R46, R81, R109, R126, R154, R157, R168, R175, R176, R177, R178, R179, R2112, R2119 | 0402-R | 1.1.1.01.01.290 | 10K | 16
RES,GEN,1K,5%,62.5mW,0402 | R24, R42, R47, R132, R3004, R3006 | 0402-R | 1.1.1.01.01.564 | 1K | 6
RES,GEN,1.5K,5%,62.5mW,0402 | R25 | 0402-R | 1.1.1.01.01.319 | 1.5K | 1
RES,GEN,0R,5%,100mW,0603 | R26, R27, R49, R53, R116, R117, R124, R129, R149, R150, R1702, R1703 | 0603-R | 1.1.1.01.01.269 | 0R | 12
RES,GEN,200K,1%,62.5mW,0402 | R28 | 0402-R | 1.1.1.01.01.498 | 200K | 1
RES,GEN,100K,5%,62.5mW,0402 | R29, R30, R44 | 0402-R | 1.1.1.01.01.313 | 100K | 3
RES,GEN,3.92kΩ,1%,100mW,0603 | R31 | 0603-R | 1.1.1.01.01.469 | 3.92KΩ | 1
RES,GEN,73.2K,1%,100mW,0603 | R32 | 0603-R | 1.1.1.01.01.255 | 73.2K | 1
RES,GEN,200R,1%,250mW,1206 | R34, R35 | 1206-R | 1.1.1.01.01.036-GJ | 200R | 2
RES,GEN,0R,5%,62.5mW,0402 | R37, R38, R160, R163, R1105 | 0402-R | 1.1.1.01.01.309 | 0R DNP | 5
RES,GEN,0R,5%,62.5mW,0402 | R39, R41, R73, R75, R76, R84, R89, R114, R128, R130, R131, R138, R139, R158, R294, R1401, R1402, R1608, R2105, R2114, R2115, R2117, R2118, R2120, R2121, R2122 | 0402-R | 1.1.1.01.01.309 | 0R | 26
RES,GEN,60.4R,1%,250mW,1206 | R50, R52 | 1206-R | 1.1.1.01.01.089 | 60.4R DNP | 2
RES,GEN,2.2K,5%,250mW,1206 | R55, R58, R65, R79, R91, R93, R95, R113, R146 | 1206-R | 1.1.1.01.01.151 | 2.2K | 9
RES,GEN,820K,1%,62.5mW,0603 | R57, R90, R92, R144 | 0603-R | 1.1.1.01.01.367 | 820K | 4
RES,GEN,107K,1%,,0402 | R59 | 0402-R | 1.1.1.01.01.386 | 107K | 1
RES,GEN,10k,1%,62.5mW,0402 | R60, R61, R134, R135 | 0402-R | 1.1.1.01.01.392 | DNP | 4
RES,GEN,100R,1%,62.5mW,0402 | R62, R2100, R2101 | 0402-R | 1.1.1.01.01.315 | 100R | 3
RES,GEN,182K,1%,,0402 | R63 | 0402-R | 1.1.1.01.01.504 | 182K | 1
RES,GEN,1M,1%,62.5mW,0603 | R64, R98, R115 | 0603-R | 1.1.1.01.01.301 | 1M | 3
RES,GEN,31.6K,1%,,0402 | R69 | 0402-R | 1.1.1.01.01.387 | 31.6K | 1
RES,GEN,1K,5%,62.5mW,0402 | R71, R122, R161 | 0402-R | 1.1.1.01.01.321 | 1K | 3
RES,GEN,10K,5%,62.5mW,0402 | R72 | 0402-R | 1.1.1.01.01.320 | 12K | 1
0402-75K | R74 | 0402-R | 1.1.1.01.01.427 | 75K | 1
RES,GEN,1MR,1%,62.5mW,0402 | R78 | 0402-R | 1.1.1.01.01.349 | 1MR | 1
RES,GEN,200K,1%,100mW,0603 | R80, R100 | 0603-R | 1.1.1.01.01.266 | 200K | 2
RES,GEN,5.1K,5%,100mW,0402 | R82, R86, R87, R88, R107, R108 | 0402-R | 1.1.1.01.01.426 | 5.1K | 6
RES,GEN,4.7K,5%,100mW,0603 | R94 | 0603-R | 1.1.1.01.01.104GJ | 4.7K | 1
RES,GEN,330R,5%,1W,2512 | R97, R102 | RESC-2512 | 1.1.1.01.01.211 | 330R | 2
RES,GEN,10k,1%,62.5mW,0402 | R101, R136, R140, R141, R142, R283, R284, R288 | 0402-R | 1.1.1.01.01.392 | 10K | 8
RES,GEN,100K,1%,62.5mW,0603 | R103 | 0603-R | 1.1.1.01.01.259 | 100K | 1
RES,GEN,820K,1%,62.5mW,0603 | R104 | 0603-R | 1.1.1.01.01.367 | 820K | 1
RES,GEN,20K,1%,100mW,0603 | R106 | 0603-R | 1.1.1.01.01.529 | 20K_1% | 1
RES,GEN,10K,5%,62.5mW,0402 | R110, R173 | 0402-R | 1.1.1.01.01.290 | 10K DNP | 2
RES,GEN,6.04K,1%,100mW,0603 | R111 | 0603-R | 1.1.1.01.01.121GJ | 6.04K | 1
RES,GEN,100R,5%,100mW,0603 | R112, R121, R143, R145, R151 | 0402-R | 1.1.1.01.01.315 | 100R | 5
RES,GEN,10Ω,1%,62.5mW,0402 | R118 | 0402-R | 1.1.1.01.01.460 | 10Ω | 1
RES,GEN,1R,5%,100mW,0603 | R119, R120 | 0805-R | 1.1.1.01.01.063 | 1R DNP | 2
RES,GEN,200K,1%,62.5mW,0402 | R125 | 0402-R | 1.1.1.01.01.498 | 200K | 1
RES,GEN,250K,1%,62.5mW,0402 | R127 | 0402-R | 1.1.1.01.01.439 | 250K | 1
RES,GEN,45.3kΩ,1%,62.5mW,0402 | R133 | 0402-R | 1.1.1.01.01.472 | 45.3KΩ | 1
RES,GEN,0R,5%,62.5mW,0402 | R137 | 0402-R | 1.1.1.01.01.309 | DNP | 1
RES,GEN,22R,1%,62.5mW,0402 | R147, R148, R316, R318, R1300, R1806, R1807 | 0402-R | 1.1.1.01.01.312 | 22R | 7
RES,GEN,200K,1%,100mW,0603 | R152 | 0603-R | 1.1.1.01.01.266 | 200K DNP | 1
RES,GEN,20K,5%,125mW,0805 | R153 | 0805-R | 1.1.1.01.01.169-GJ | 20K | 1
RES,GEN,47K,1%,62.5mW,0603 | R159 | 0603-R | 1.1.1.01.01.298 | 47K DNP | 1
RES,GEN,20K,5%,100mW,0603 | R162 | 0603-R | 1.1.1.01.01.101-GJ | 20K DNP | 1
RES,GEN,10K,1%,100mW,0603 | R169 | 0603-R | 1.1.1.01.01.221-GJ | 10K DNP | 1
RES,GEN,5.1K,1%,100mW,0603 | R170 | 0603-R | 1.1.1.01.01.160-GJ | 5.1K DNP | 1
RES,GEN,56K,1%,62.5mW,0603 | R172 | 0603-R | 1.1.1.01.01.294 | 56K DNP | 1
RES,GEN,33R,5%,62.5mW,0402 | R1100 | 0402-R | 1.1.1.01.01.310 | 33R | 1
通用厚膜电阻,133R,+/-1%,R0402,1/16W. | R1400 | 0402-R | 1.1.1.01.01.526 | 133R | 1
通用厚膜电阻,2K,+/-1%,R0402,1/16W. | R1607, R1701 | 0402-R | 1.1.1.01.01.528 | 2K | 2
RES,GEN,82K,1%,62.5mW,0402 | R2102 | 0402-R | 1.1.1.01.01.549 | 82K | 1
通用厚膜电阻,120K,+/-1%,R0402,1/16W. | R2103 | 0402-R | 1.1.1.01.01.496 | 120K | 1
RES,GEN,2.2kΩ,1%,62.5mW,0402 | R2108, R2110 | 0402-R | 1.1.1.01.01.432 | 2.2KΩ | 2
通用厚膜电阻,110K,+/-1%,R0402,1/16W. | R2113 | 0402-R | 1.1.1.01.01.434 | 110K | 1
通用厚膜电阻,49.9K,+/-1%,R0402,1/16W. | R2116 | 0402-R | 1.1.1.01.01.425 | 49.9k | 1
通用厚膜电阻,240R,+/-1%,R0402,1/16W. | R3000, R3001, R3008, R3009 | 0402-R | 1.1.1.01.01.372 |  | 4
通用厚膜电阻,49R9,+/-1%,R0402,1/16W. | R3002, R3003 | 0402-R | 1.1.1.01.01.527 |  | 2
RES,NET,33R,5%,62.5mW,0402_4 | RN1, RN4, RN5 | RESCA-0.5P-0402-8 | 1.1.1.01.01.324 | 33R | 3
| SC1, SC2, SC3, SC4, SC5, SC6, SC7 | SHIELD_CAN_CLIP$2F$PTV0703B | 1.1.2.310.006 | SC / PTV0703B 屏蔽夹 | 7
SPEAKER,94dB,400Hz-10KHz,50R,34MM | SPK1 | SPK-3P-36*15.9 | 1.1.1.02.09.027 | UGSP3750-06 | 1
TVS,3.3V,300mW,2,SOD-923 | TVS2, TVS3 | SOD-1*0.6 | 1.1.1.01.03.073 | ESD9B5.0ST5G | 2
TVS,3.3V,300mW,2,SOD-923 | TVS4, TVS5 | SOD-1*0.6 | 1.1.1.01.03.073 | SZESD9101P2T5G(ON Semi) | 2
MPQ3367GR–AEC1-Z | U1 | QFN-0.5P-4*4_HS-24N | 1.1.1.01.05.555 |  | 1
IC ,MPQ4323GDE-AEC1-Z | U2 | QFN12_MPQ4323_MNP | 1.1.1.01.05.553 |  | 1
| U3 | QFN-0.4P-7.5*7.5-64_HS | 1.1.1.01.05.427 |  | 1
B1M family 32-bit ARM Cortex-M33 MCU with 1M pflash, 256K dflash and 128K SRAM, LQFP-64 package | U4 | LQFP64_10X10 | 1.1.1.01.05.489 |  | 1
IC,RS0104-Q1（QFN1.7x2 12PIN ） | U5 | QFN-0.4P-1.7*2.0-12N | 1.1.1.01.05.481 | 1.1.1.01.05.481 | 1
IC FPD-Link III,CSI-2,WQFN64 | U6 | QFN-0.5P-9*9-64-EPAD | 1.1.1.01.05.299 | DS90UB940-Q1 | 1
IC,CAN Tranceiver,High-speed/Standby mode,SO8 | U7 | SOIC-1.27P-6*5-8 | 1.1.1.01.05.478 | TCAN1042DRQ1 | 1
IC,RTC,±5*10E-6,QFN10/with Temperature Compensation | U8 | QFN-0.7P-3.2*2.5-10 | 1.1.1.01.05.208A | INS5609 | 1
MPQ20051DQ-AEC1 | U9 | QFN-0.65P-3.0*3.0-8 | 1.1.1.01.05.556 | MPQ20051DQ-AEC1 | 1
| U10 | QFN-0_5P-6_6-32-HS | 1.1.1.01.05.494 |  | 1
IC,LEVEL SHIFTER/BUFFER,SOT-353 | U11, U12, U13, U14, U19, U20 | SOT-0.65P-2*2.1-5 | 1.1.1.01.05.261 | NLVVHC1GT126DF1G | 6
| U16 | QFN-0.65P-3.0*3.0-8 | 1.1.1.01.05.556 |  | 1
IC,EEPROM,(2-wire) Serial EEPROM(I2C-bus),4Kbit,SOIC8 | U22 | SOIC-1.27P-6*5-8 | 1.1.1.01.05.307 | BR24G16FJ-3GTE2 | 1
| U1000 | bga418_14r00x14r00x1r24 | 1.1.1.01.05.425 |  | 1
| U2100 | QFN68_7R00X7R00X0R80_T | 1.1.1.01.05.426 |  | 1
256x16 | U3000, U3001 | FBGA96_14R00X11R00X1R20 | 1.1.1.01.05.351 |  | 2
IC MEM NAND FLASH 8GB 2.7-3.6V EMMC 1.7-1.95V AEC-Q100 FBGA153 | U4100 | FBGA153_0P5_11P5X13 | 1.1.1.01.05.486 | KLM8G1GEUF-B04Q057 | 1
CON,32P,2R,TE BLUE,TE BLUE-32 | X1 | CONN-TE BLUE-2137614-2-32 | 1.1.1.02.14.059 | 966658-2 /2137614-2 | 1
XTD Logo | XTD | XTD-LOGO |  |  | 1
XTAL,24MHz, ±10PPM,3.2*2.5 | Y1, Y1100 | XTALC-3.2*2.5-4 | 1.1.1.01.08.017 | 24MHz | 2
XTAL,25MHz, ±10PPM,3.2*2.5 | Y2 | XTALC-3.2*2.5-4 | 1.1.1.01.08.029 | 25MHz | 1
XTAL,32.768KHz,±10PPM,3.2*1.5*0.8 | Y2100 | XTALC-3.2*1.5-2 | 1.1.1.01.08.022 | 32.768KHz | 1
TVS,27V,225mW,2,SOT-23 | Z1, Z2 | SOT-0.95P-2.9*2.4-3-L | 1.1.1.01.03.015 | MMBZ27VCLT1G | 2